## 表-2 分部分项工程量清单
序号 | 项目编码 | 项目名称 | 计量单位 | 工程数量
D720*10
| D.1 | D.1 土石方工程
1 | 040101002001 | 挖沟槽土方 [项目特征] 1.土壤类别:综合土 2.挖土深度:平均4m以内 [工程内容] 1.土方开挖 | m3 | 168.71
2 | 040103001001 | 填方 [项目特征] 1.填方材料品种:素土 2.密实度:符合道路设计要求 [工程内容] 1.填方 2.压实 | m3 | 98.82
3 | 040103001002 | 填方 [项目特征] 1.填方材料品种:细砂回填 2.密实度:≥0.95 [工程内容] 1.填方 2.压实 | m3 | 34.9
4 | 040202014001 | 水泥稳定砂垫层 [项目特征] 1.厚度:30cm 2.材质:5%水泥稳定砂 [工程内容] 1.拌和 2.铺筑 3.找平 4.碾压 | m3 | 13.48
5 | DB001 | 标志带 [项目特征] 1.部位:管道处 [工程内容] 1.安装 | m | 37.4
6 | 040103002001 | 土方外运 [项目特征] 1.废弃料品种:素土 2.暂定运距:20km [工程内容] 1.余方点装料运输至弃置点 | m3 | 168.71
7 | 040103003001 | 外购黄土 [项目特征] 1.填方材料品种:外购黄土 [工作内容] 1.取料点装料运输至缺方点 | m3 | 113.64
D630*8
| D.1 | D.1 土石方工程
8 | 040101002002 | 挖沟槽土方 [项目特征] 1.土壤类别:综合土 2.挖土深度:平均4m以内 [工程内容] 1.土方开挖 | m3 | 13291.07
9 | 040103001003 | 填方 [项目特征] 1.填方材料品种:素土 2.密实度:符合道路设计要求 [工程内容] 1.填方 2.压实 | m3 | 6175.77
10 | 040103001004 | 填方 [项目特征] 1.填方材料品种:细砂回填 2.密实度:≥0.95 [工程内容] 1.填方 2.压实 | m3 | 3383.85
11 | 040202014002 | 水泥稳定砂垫层 [项目特征] 1.厚度:30cm 2.材质:5%水泥稳定砂 [工程内容] 1.拌和 2.铺筑 3.找平 4.碾压 | m3 | 1357.31
12 | 040103001005 | 填方 [项目特征] 1.填方材料品种:3:7灰土(黄土不计费） 2.密实度:达到图纸设计要求 3.部位:固定墩前后3米范围内，及检查井四周0.5米，底板以上500mm高范围 [工程内容] 1.回填 2.平整、夯实 | m3 | 351.1
13 | DB002 | 标志带 [项目特征] 1.部位:管道处 [工程内容] 1.安装 | m | 4120.8
14 | 040103002002 | 土方外运 [项目特征] 1.废弃料品种:素土 2.暂定运距:20km [工程内容] 1.余方点装料运输至弃置点 | m3 | 13291.07
15 | 040103003002 | 外购黄土 [项目特征] 1.填方材料品种:外购黄土 [工作内容] 1.取料点装料运输至缺方点 | m3 | 7481.64
| D.5 | D.5 市政管网工程
16 | 040504002001 | 阀门检查井 [项目特征] 井编号：BJ1 1.尺寸:3600mm*3600mm*2300mm 2.300mm厚3:7灰土垫层，每边宽出垫层边300mm 3.100mm厚C15商品砼垫层，每边宽出底板边100mm 4.300mm厚C30商品砼底板，砼抗渗等级P6 5.250mm厚C30商品砼井壁，砼抗渗等级P6 6.C30商品砼支撑梁，砼抗渗等级P6 7.250mm厚C30商品砼井室盖板，砼抗渗等级P6 8.200mm厚C30预制砼井室盖板，砼抗渗等级P6 9.200mm厚C30商品砼井筒，砼抗渗等级P6 10.检查井内涂刷结晶涂料，厚度不小于1.0mm 11.Φ700球磨铸铁井盖（D400级，甲供），井盖及支座详见14S501-1 P31/32 12.球磨铸铁爬梯，做法详见14S501-1 P35/36 13.400*400*400mm钢筋混凝土集水坑 14.防坠网为Φ12mm三股聚酯复丝编制而成（GB/T11787-2007) 15.钢筋制作安装 16.具体做法详见施工图：G-7页 17.所有混凝土均为商品混凝土 [工程内容] 1.垫层铺筑 2.混凝土浇筑 3.刷防水涂料 4.爬梯制作、安装 5.盖板、制作、安装 6.防坠网制作、安装 7.井盖及井座制作、安装 8.钢筋制作安装 | 座 | 1
17 | 040504002002 | 阀门检查井 [项目特征] 井编号：BJ2 1.尺寸:2400mm*3400mm*2000mm 2.300mm厚3:7灰土垫层，每边宽出垫层边300mm 3.100mm厚C15商品砼垫层，每边宽出底板边100mm 4.300mm厚C30商品砼底板，砼抗渗等级P6 5.250mm厚C30商品砼井壁，砼抗渗等级P6 6.C30商品砼支撑梁，砼抗渗等级P6 7.250mm厚C30商品砼井室盖板，砼抗渗等级P6 8.200mm厚C30预制砼井室盖板，砼抗渗等级P6 9.200mm厚C30商品砼井筒，砼抗渗等级P6 10.检查井内涂刷结晶涂料，厚度不小于1.0mm 11.Φ700球磨铸铁井盖（D400级，甲供），井盖及支座详见14S501-1 P31/32 12.球磨铸铁爬梯，做法详见14S501-1 P35/36 13.400*400*400mm钢筋混凝土集水坑 14.防坠网为Φ12mm三股聚酯复丝编制而成（GB/T11787-2007) 15.钢筋制作安装 16.具体做法详见施工图：G-7页 17.所有混凝土均为商品混凝土 [工程内容] 1.垫层铺筑 2.混凝土浇筑 3.刷防水涂料 4.爬梯制作、安装 5.盖板、制作、安装 6.防坠网制作、安装 7.井盖及井座制作、安装 8.钢筋制作安装 | 座 | 1
18 | 040504002003 | 阀门检查井 [项目特征] 井编号：FJ2/FJ5 1.尺寸:1800mm*3600mm*2300mm 2.300mm厚3:7灰土垫层，每边宽出垫层边300mm 3.100mm厚C15商品砼垫层，每边宽出底板边100mm 4.300mm厚C30商品砼底板，砼抗渗等级P6 5.250mm厚C30商品砼井壁，砼抗渗等级P6 6.C30商品砼支撑梁，砼抗渗等级P6 7.250mm厚C30商品砼井室盖板，砼抗渗等级P6 8.200mm厚C30预制砼井室盖板，砼抗渗等级P6 9.200mm厚C30商品砼井筒，砼抗渗等级P6 10.检查井内涂刷结晶涂料，厚度不小于1.0mm 11.Φ700球磨铸铁井盖（D400级，甲供），井盖及支座详见14S501-1 P31/32 12.球磨铸铁爬梯，做法详见14S501-1 P35/36 13.400*400*400mm钢筋混凝土集水坑 14.防坠网为Φ12mm三股聚酯复丝编制而成（GB/T11787-2007) 15.钢筋制作安装 16.具体做法详见施工图：G-7页 17.所有混凝土均为商品混凝土 [工程内容] 1.垫层铺筑 2.混凝土浇筑 3.刷防水涂料 4.爬梯制作、安装 5.盖板、制作、安装 6.防坠网制作、安装 7.井盖及井座制作、安装 8.钢筋制作安装 | 座 | 2
19 | DB003 | T型直埋固定支墩 [项目特征] 支墩编号:G3、G4 1.尺寸:5200mm*5000mm*3600mm 2.500mm厚3:7灰土垫层，每边宽出垫层边400mm 3.100mm厚C15商品砼垫层，每边宽出底板边100mm 4.700mm厚C30商品砼底板，砼抗渗等级P6 5.800mm厚C30商品砼支墩壁，砼抗渗等级P6 6.固定墩前后3m范围内采用3:7灰土回填至墩顶（另列清单） 7.钢筋制作安装 8.具体做法详见施工图：G-3页 [工程内容] 1.垫层铺筑 2.混凝土浇筑 3.养生 4.钢筋制作安装 | 座 | 2
20 | DB004 | T型直埋固定支墩 [项目特征] 支墩编号:G1、G2 1.尺寸:4600mm*4200mm*3000mm 2.500mm厚3:7灰土垫层，每边宽出垫层边400mm 3.100mm厚C15商品砼垫层，每边宽出底板边100mm 4.500mm厚C30商品砼底板，砼抗渗等级P6 5.700mm厚C30商品砼支墩壁，砼抗渗等级P6 6.固定墩前后3m范围内采用3:7灰土回填至墩顶（另列清单） 7.钢筋制作安装 8.具体做法详见施工图：G-3页 [工程内容] 1.垫层铺筑 2.混凝土浇筑 3.养生 4.钢筋制作安装 | 座 | 2
D426*7
| D.1 | D.1 土石方工程
21 | 040101002003 | 挖沟槽土方 [项目特征] 1.土壤类别:综合土 2.挖土深度:平均4m以内 [工程内容] 1.土方开挖 | m3 | 1477.23
22 | 040103001006 | 填方 [项目特征] 1.填方材料品种:素土 2.密实度:符合道路设计要求 [工程内容] 1.填方 2.压实 | m3 | 739.48
23 | 040103001007 | 填方 [项目特征] 1.填方材料品种:细砂回填 2.密实度:≥0.95 [工程内容] 1.填方 2.压实 | m3 | 364.93
24 | 040202014003 | 水泥稳定砂垫层 [项目特征] 1.厚度:30cm 2.材质:5%水泥稳定砂 [工程内容] 1.拌和 2.铺筑 3.找平 4.碾压 | m3 | 160.68
25 | 040103001008 | 填方 [项目特征] 1.填方材料品种:3:7灰土(黄土不计费） 2.密实度:达到图纸设计要求 3.部位:检查井四周0.5米，底板以上500mm高范围 [工程内容] 1.回填 2.平整、夯实 | m3 | 10.2
26 | DB005 | 标志带 [项目特征] 1.部位:管道处 [工程内容] 1.安装 | m | 607.2
27 | 040103002003 | 土方外运 [项目特征] 1.废弃料品种:素土 2.暂定运距:20km [工程内容] 1.余方点装料运输至弃置点 | m3 | 1477.23
28 | 040103003003 | 外购黄土 [项目特征] 1.填方材料品种:外购黄土 [工作内容] 1.取料点装料运输至缺方点 | m3 | 1084.65
| D.5 | D.5 市政管网工程
29 | 040504002004 | 阀门检查井 [项目特征] 井编号：FJ4 1.尺寸:1800mm*3000mm*2000mm 2.300mm厚3:7灰土垫层，每边宽出垫层边300mm 3.100mm厚C15商品砼垫层，每边宽出底板边100mm 4.300mm厚C30商品砼底板，砼抗渗等级P6 5.250mm厚C30商品砼井壁，砼抗渗等级P6 6.C30商品砼支撑梁，砼抗渗等级P6 7.250mm厚C30商品砼井室盖板，砼抗渗等级P6 8.200mm厚C30预制砼井室盖板，砼抗渗等级P6 9.200mm厚C30商品砼井筒，砼抗渗等级P6 10.检查井内涂刷结晶涂料，厚度不小于1.0mm 11.Φ700球磨铸铁井盖（D400级，甲供），井盖及支座详见14S501-1 P31/32 12.球磨铸铁爬梯，做法详见14S501-1 P35/36 13.400*400*400mm钢筋混凝土集水坑 14.防坠网为Φ12mm三股聚酯复丝编制而成（GB/T11787-2007) 15.钢筋制作安装 16.具体做法详见施工图：G-7页 17.所有混凝土均为商品混凝土 [工程内容] 1.垫层铺筑 2.混凝土浇筑 3.刷防水涂料 4.爬梯制作、安装 5.盖板、制作、安装 6.防坠网制作、安装 7.井盖及井座制作、安装 8.钢筋制作安装 | 座 | 1
30 | 040504002005 | 阀门检查井 [项目特征] 井编号：FQJ1 1.尺寸:1800mm*2800mm*1800mm 2.300mm厚3:7灰土垫层，每边宽出垫层边300mm 3.100mm厚C15商品砼垫层，每边宽出底板边100mm 4.300mm厚C30商品砼底板，砼抗渗等级P6 5.250mm厚C30商品砼井壁，砼抗渗等级P6 6.250mm厚C30商品砼井室盖板，砼抗渗等级P6 7.200mm厚C30商品砼井筒，砼抗渗等级P6 阀门检查井 [项目特征] 井编号：FJ1/FJ3 1.尺寸:1800mm*2700mm*1900mm 2.300mm厚3:7灰土垫层，每边宽出垫层边300mm 3.100mm厚C15商品砼垫层，每边宽出底板边100mm 4.300mm厚C30商品砼底板，砼抗渗等级P6 5.250mm厚C30商品砼井壁，砼抗渗等级P6 6.250mm厚C30商品砼井室盖板，砼抗渗等级P6 7.200mm厚C30商品砼井筒，砼抗渗等级P6 8.检查井内涂刷结晶涂料，厚度不小于1.0mm 9.Φ700球磨铸铁井盖（D400级，甲供），井盖及支座详见14S501-1 P31/32 10.球磨铸铁爬梯，做法详见14S501-1 P35/36 11.400*400*400mm钢筋混凝土集水坑 12.防坠网为Φ12mm三股聚酯复丝编制而成（GB/T11787-2007) 13.钢筋制作安装 14.具体做法详见施工图：G-10页 15.所有混凝土均为商品混凝土 [工程内容] 1.垫层铺筑 2.混凝土浇筑 3.刷防水涂料 4.爬梯制作、安装 5.盖板、制作、安装 6.防坠网制作、安装 7.井盖及井座制作、安装 8.钢筋制作安装 | 座 | 1
| D.2 | D.2 道路恢复工程
31 | 040202001001 | 道路垫层 [项目特征] 1.厚度:30cm 2.材质:3:7灰土（黄土不计费） 3.部位:D426管位上（砼路面） [工程内容] 1.拌和 2.铺筑 3.找平 4.碾压 5.养护 | m2 | 845.89
32 | 040202014004 | 道路基层 [项目特征] 1.厚度:30cm 2.材质:二灰碎石 3.部位:D426管位上（砼路面） [工程内容] 1.拌和 2.铺筑 3.找平 4.碾压 5.养护 | m2 | 845.89
33 | 040203005001 | 水泥混凝土 [项目特征] 1.厚度:20cm 2.材质:C25商品混凝土路面 [工作内容] 1.混凝土浇筑 2.锯缝 3.路面养生 | m2 | 845.89
| D.8 | D.8 道路拆除工程
34 | 040801002001 | 拆除垫层 [项目特征] 1.材质:3:7灰土 2.厚度:30cm 3.部位:D426管位上（砼路面） 4.暂定运距：20km [工程内容] 1.拆除 2.运输 | m2 | 845.89
35 | 040801002002 | 拆除基层 [项目特征] 1.材质:二灰碎石 2.厚度:30cm 3.部位:D426管位上（砼路面） 4.暂定运距：20km [工程内容] 1.拆除 2.运输 | m2 | 845.89
36 | 040801001001 | 拆除面层 [项目特征] 1.材质:C25混凝土路面 2.厚度:20cm 3.部位:D426管位上（砼路面） 4.暂定运距：20km [工程内容] 1.拆除 2.运输 | m2 | 845.89
D377*7
| D.1 | D.1 土石方工程
37 | 040101002004 | 挖沟槽土方 [项目特征] 1.土壤类别:综合土 2.挖土深度:平均4m以内 [工程内容] 1.土方开挖 | m3 | 191.35
38 | 040103001009 | 填方 [项目特征] 1.填方材料品种:素土 2.密实度:符合道路设计要求 [工程内容] 1.填方 2.压实 | m3 | 95.95
39 | 040103001010 | 填方 [项目特征] 1.填方材料品种:细砂回填 2.密实度:≥0.95 [工程内容] 1.填方 2.压实 | m3 | 19.51
40 | 040202014005 | 水泥稳定砂垫层 [项目特征] 1.厚度:30cm 2.材质:5%水泥稳定砂 [工程内容] 1.拌和 2.铺筑 3.找平 4.碾压 | m3 | 9.04
41 | 040103001011 | 填方 [项目特征] 1.填方材料品种:3:7灰土(黄土不计费） 2.密实度:达到图纸设计要求 3.部位:检查井四周0.5米，底板以上500mm高范围 [工程内容] 1.回填 2.平整、夯实 | m3 | 9.88
42 | DB006 | 标志带 [项目特征] 1.部位:管道处 [工程内容] 1.安装 | m | 38.8
43 | 040103002004 | 土方外运 [项目特征] 1.废弃料品种:素土 2.暂定运距:20km [工程内容] 1.余方点装料运输至弃置点 | m3 | 191.35
44 | 040103003004 | 外购黄土 [项目特征] 1.填方材料品种:外购黄土 [工作内容] 1.取料点装料运输至缺方点 | m3 | 127.17
| D.5 | D.5 市政管网工程
45 | 040504002006 | 阀门检查井 [项目特征] 井编号：FJ1/FJ3 1.尺寸:1800mm*2700mm*1900mm 2.300mm厚3:7灰土垫层，每边宽出垫层边300mm 3.100mm厚C15商品砼垫层，每边宽出底板边100mm 4.300mm厚C30商品砼底板，砼抗渗等级P6 5.250mm厚C30商品砼井壁，砼抗渗等级P6 6.250mm厚C30商品砼井室盖板，砼抗渗等级P6 7.200mm厚C30商品砼井筒，砼抗渗等级P6 8.检查井内涂刷结晶涂料，厚度不小于1.0mm 9.Φ700球磨铸铁井盖（D400级，甲供），井盖及支座详见14S501-1 P31/32 10.球磨铸铁爬梯，做法详见14S501-1 P35/36 11.400*400*400mm钢筋混凝土集水坑 12.防坠网为Φ12mm三股聚酯复丝编制而成（GB/T11787-2007) 13.钢筋制作安装 14.具体做法详见施工图：G-10页 15.所有混凝土均为商品混凝土 [工程内容] 1.垫层铺筑 2.混凝土浇筑 3.刷防水涂料 4.爬梯制作、安装 5.盖板、制作、安装 6.防坠网制作、安装 7.井盖及井座制作、安装 8.钢筋制作安装 | 座 | 2
D219*6
| D.1 | D.1 土石方工程
46 | 040101002005 | 挖沟槽土方 [项目特征] 1.土壤类别:综合土 2.挖土深度:平均4m以内 [工程内容] 1.土方开挖 | m3 | 16.7
47 | 040103001012 | 填方 [项目特征] 1.填方材料品种:素土 2.密实度:符合道路设计要求 [工程内容] 1.填方 2.压实 | m3 | 9.41
48 | 040103001013 | 填方 [项目特征] 1.填方材料品种:细砂回填 2.密实度:≥0.95 [工程内容] 1.填方 2.压实 | m3 | 4.23
49 | 040202014006 | 水泥稳定砂垫层 [项目特征] 1.厚度:30cm 2.材质:5%水泥稳定砂 [工程内容] 1.拌和 2.铺筑 3.找平 4.碾压 | m3 | 2.17
50 | DB007 | 标志带 [项目特征] 1.部位:管道处 [工程内容] 1.安装 | m | 12
51 | 040103002005 | 土方外运 [项目特征] 1.废弃料品种:素土 2.暂定运距:20km [工程内容] 1.余方点装料运输至弃置点 | m3 | 16.7
52 | 040103003005 | 外购黄土 [项目特征] 1.填方材料品种:外购黄土 [工作内容] 1.取料点装料运输至缺方点 | m3 | 10.82