## 表-2 分部分项工程量清单
分部分项工程量清单
工程名称：汉宁路与汉阳路（西新街-天汉大道）供热管道工程Ⅱ标段-D273安装 |  |  | 专业：市政安装 |  | 第 1 页 共 3 页
序号 | 项目编码 | 项目名称 |  | 计量单位 |  | 工程数量
管材及阀门
1 | 040501005001 | 预制直埋保温管D273*6mm 1.6MPa（甲供，不计取主材） [项目特征] 1.管材材质:预制直埋保温管-供水管道 2.管材规格:D273*6mm 3.防腐、保温要求:符合设计要求 4.氩弧焊打底，普通焊接盖面 [工作内容] 1.管道铺设 |  | m |  | 281.1
2 | 040501005002 | 预制直埋保温管D273*6mm 1.6MPa（甲供，不计取主材） [项目特征] 1.管材材质:预制直埋保温管-回水管道 2.管材规格:D273*6mm 3.防腐、保温要求:符合设计要求 4.氩弧焊打底，普通焊接盖面 [工作内容] 1.管道铺设 |  | m |  | 281.1
3 | 040503001001 | 三偏心金属硬密封蝶阀，双向密封(甲供，不计取主材） [项目特征] 1.公称直径:DN250mm 2.压力要求:2.5MPa 3.阀门类型:蝶阀 4.D363H-25C双向密封 [工作内容] 1.阀门解体、检查、清洗、研磨 2.法兰片焊接 3.操纵装置安装 4.阀门安装 |  | 台 |  | 15
4 | 040502003003 | 预制直埋保温弯头/弯管 (甲供，不计取主材） [项目特征] 1.管件类型:弯头 2.管径、壁厚:DN250mm R=1.5D δ=8mm θ=90° 3.压力等级:2.5MPa [工作内容] 1.安装 |  | 个 |  | 14
5 | 040502003004 | 预制直埋保温弯头/弯管 (甲供，不计取主材） [项目特征] 1.管件类型:弯头 2.管径、壁厚:DN250mm R=6D δ=8mm θ=90° 3.压力等级:2.5MPa [工作内容] 1.安装 |  | 个 |  | 6
分部分项工程量清单
工程名称：汉宁路与汉阳路（西新街-天汉大道）供热管道工程Ⅱ标段-D273安装 |  |  | 专业：市政安装 |  | 第 2 页 共 3 页
序号 | 项目编码 | 项目名称 |  | 计量单位 |  | 工程数量
6 | 040502003013 | 预制直埋保温弯头/弯管 (甲供，不计取主材） [项目特征] 1.管件类型:弯头 2.管径、壁厚:DN250mm R=6D δ=8mm θ=71.3° 3.压力等级:2.5MPa [工作内容] 1.安装 |  | 个 |  | 2
7 | 040502003014 | 预制直埋保温弯头/弯管 (甲供，不计取主材） [项目特征] 1.管件类型:弯头 2.管径、壁厚:DN250mm R=6D δ=9mm θ=75.9° 3.压力等级:2.5MPa [工作内容] 1.安装 |  | 个 |  | 2
8 | 040502003015 | 预制直埋保温弯头/弯管 (甲供，不计取主材） [项目特征] 1.管件类型:弯头 2.管径、壁厚:DN250mm R=3D δ=8mm θ=90° 3.压力等级:2.5MPa [工作内容] 1.安装 |  | 个 |  | 2
9 | 040502003017 | 预制直埋保温弯头/弯管 (甲供，不计取主材） [项目特征] 1.管件类型:弯头 2.管径、壁厚:DN250mm R=3D δ=8mm θ=73.7° 3.压力等级:2.5MPa [工作内容] 1.安装 |  | 个 |  | 2
10 | 040502003018 | 预制直埋保温弯头/弯管 (甲供，不计取主材） [项目特征] 1.管件类型:弯头 2.管径、壁厚:DN250mm R=3D δ=8mm θ=82.1° 3.压力等级:2.5MPa [工作内容] 1.安装 |  | 个 |  | 2
11 | 040502003016 | 热压弯头 (甲供，不计取主材） [项目特征] 1.管件类型:弯头 2.管径、壁厚:DN250mm R=1.5D δ=8mm θ |  | 个 |  | 6
分部分项工程量清单
工程名称：汉宁路与汉阳路（西新街-天汉大道）供热管道工程Ⅱ标段-D273安装 |  |  | 专业：市政安装 |  | 第 3 页 共 3 页
序号 | 项目编码 | 项目名称 |  | 计量单位 |  | 工程数量
=90° 3.压力等级:2.5MPa [工作内容] 1.安装
其它（供热管道标志带及套管）
12 | DB001 | 供热管道标志带 [项目特征] 1.符合设计及规范要求 [工作内容] 1.铺设 |  | m |  | 562.2
13 | DB002 | 管道封堵 [项目特征] 1.D250管道封堵 2.安装 |  | 个 |  | 6