## 表-2 分部分项工程量清单
分部分项工程量清单
工程名称：汉宁路与汉阳路（西新街-天汉大道）供热管道工程Ⅱ标段-D325土建 |  |  | 专业：市政土建 |  | 第 1 页 共 2 页
序号 | 项目编码 | 项目名称 |  | 计量单位 |  | 工程数量
土石方工程
1 | 040101002001 | 挖沟槽土方 [项目特征] 1.土壤类别:综合土 2.挖土深度:4米以内 [工作内容] 1.土方开挖 |  | m3 |  | 78.81
2 | 040101002002 | 挖沟槽土方 [项目特征] 1.土壤类别:综合土 2.挖土深度:6米以内 [工作内容] 1.土方开挖 2.设支撑 |  | m3 |  | 845.42
3 | 040103001001 | 细砂回填（管顶+20cm以下） [项目特征] 1.填方材料品种:细砂 2.密实度:符合设计及规范要求 [工作内容] 1.填方 2.压实 |  | m3 |  | 143.26
4 | 040103001002 | 砂砾石垫层（管道垫层） [项目特征] 1.填方材料品种:砂砾石 2.密实度:符合设计及规范要求 [工作内容] 1.填方 2.压实 |  | m3 |  | 70.58
5 | 040103001003 | 管顶+50cm以上土方回填 [项目特征] 1.填方材料品种:素土 2.密实度:符合设计及规范要求 [工作内容] 1.填方 2.压实 |  | m3 |  | 584.65
6 | 040103001004 | 管顶+50cm以下土方回填 [项目特征] 1.填方材料品种:素土 2.密实度:符合设计及规范要求 [工作内容] 1.填方 2.压实 |  | m3 |  | 70.58
7 | 040103002001 | 余方弃置 [项目特征] 1.废弃料品种:综合土 2.运距:13km [工作内容] 1.余方点装料运输至弃置点 |  | m3 |  | 269
分部分项工程量清单
工程名称：汉宁路与汉阳路（西新街-天汉大道）供热管道工程Ⅱ标段-D325土建 |  |  | 专业：市政土建 |  | 第 2 页 共 2 页
序号 | 项目编码 | 项目名称 |  | 计量单位 |  | 工程数量
检查井
8 | 040504002001 | 混凝土检查井（FJ3） [项目特征] 1.尺寸:1800*2500*1800mm 2.井身及底板材料:C30，P6商品混凝土 3.盖板:C30预制混凝土盖板，厚度250mm 4.过梁:C30商品混凝土 5.钢筋:HPB300、HRB400,详见设计图纸 6.混凝土垫层:100mm厚C15商品混凝土 7.基础垫层:300灰土垫层 8.井盖:φ700mm球墨铸铁井盖（400级）,井盖甲供 9.其余详见图纸 [工作内容] 1.垫层铺筑 2.混凝土浇筑 3.养生 4.爬梯制作、安装 5.盖板、过梁制作、安装 6.防腐涂刷 7.井盖及井座制作、安装 |  | 座 |  | 1