## 表-2 分部分项工程量清单
分部分项工程量清单
工程名称：汉宁路与汉阳路（西新街-天汉大道）供热管道工程Ⅱ标段-D325安装 |  |  | 专业：市政安装 |  | 第 1 页 共 2 页
序号 | 项目编码 | 项目名称 |  | 计量单位 |  | 工程数量
管材及阀门
1 | 040501005001 | 预制直埋保温管D325*7mm 1.6MPa（甲供，不计取主材） [项目特征] 1.管材材质:预制直埋保温管-供水管道 2.管材规格:D325*7mm 3.防腐、保温要求:符合设计要求 4.氩弧焊打底，普通焊接盖面 [工作内容] 1.管道铺设 |  | m |  | 163.6
2 | 040501005002 | 预制直埋保温管D325*7mm 1.6MPa（甲供，不计取主材） [项目特征] 1.管材材质:预制直埋保温管-回水管道 2.管材规格:D325*7mm 3.防腐、保温要求:符合设计要求 4.氩弧焊打底，普通焊接盖面 [工作内容] 1.管道铺设 |  | m |  | 163.6
3 | 040503001001 | 三偏心金属硬密封蝶阀，双向密封(甲供，不计取主材） [项目特征] 1.公称直径:DN300mm 2.压力要求:2.5MPa 3.阀门类型:蝶阀 4.D363H-25C双向密封 [工作内容] 1.阀门解体、检查、清洗、研磨 2.法兰片焊接 3.操纵装置安装 4.阀门安装 |  | 台 |  | 5
4 | 040502003003 | 预制直埋保温弯头/弯管 (甲供，不计取主材） [项目特征] 1.管件类型:弯头 2.管径、壁厚:DN300mm R=6D δ=9mm θ=90° 3.压力等级:2.5MPa [工作内容] 1.安装 |  | 个 |  | 4
5 | 040502003004 | 预制直埋保温弯头/弯管 (甲供，不计取主材） [项目特征] 1.管件类型:弯头 2.管径、壁厚:DN300mm R=6D δ=9mm θ=78.3° 3.压力等级:2.5MPa [工作内容] 1.安装 |  | 个 |  | 2
分部分项工程量清单
工程名称：汉宁路与汉阳路（西新街-天汉大道）供热管道工程Ⅱ标段-D325安装 |  |  | 专业：市政安装 |  | 第 2 页 共 2 页
序号 | 项目编码 | 项目名称 |  | 计量单位 |  | 工程数量
6 | 040502003015 | 预制直埋保温弯头/弯管 (甲供，不计取主材） [项目特征] 1.管件类型:弯头 2.管径、壁厚:DN300mm R=3D δ=9mm θ=73.7° 3.压力等级:2.5MPa [工作内容] 1.安装 |  | 个 |  | 2
7 | 040502003016 | 热水弯头 (甲供，不计取主材） [项目特征] 1.管件类型:弯头 2.管径、壁厚:DN300mm R=1.5D δ=9mm θ=90° 3.压力等级:2.5MPa [工作内容] 1.安装 |  | 个 |  | 3
其它（供热管道标志带及套管）
8 | DB001 | 供热管道标志带 [项目特征] 1.符合设计及规范要求 [工作内容] 1.铺设 |  | m |  | 327.2
9 | 040502010001 | 防水套管制作、安装 [项目特征] 1.钢性套管:D325*7mm [工作内容] 1.制作 2.安装 |  | 个 |  | 4
10 | DB002 | 管道封堵 [项目特征] 1.D325管材封堵 2.安装 |  | 个 |  | 6