## 表-2 分部分项工程量清单
分部分项工程量清单
工程名称：汉宁路与汉阳路（西新街-天汉大道）供热管道工程Ⅱ标段-D720安装 |  |  | 专业：市政安装 |  | 第 1 页 共 2 页
序号 | 项目编码 | 项目名称 |  | 计量单位 |  | 工程数量
管材及阀门
1 | 040501005001 | 预制直埋保温管D720*10mm 1.6MPa（甲供，不计取主材） [项目特征] 1.管材材质:预制直埋保温管-供水管道 2.管材规格:D720*10mm 3.防腐、保温要求:符合设计要求 4.氩弧焊打底，普通焊接盖面 [工作内容] 1.管道铺设 |  | m |  | 439.8
2 | 040501005002 | 预制直埋保温管D720*10mm 1.6MPa（甲供，不计取主材） [项目特征] 1.管材材质:预制直埋保温管-回水管道 2.管材规格:D720*10mm 3.防腐、保温要求:符合设计要求 4.氩弧焊打底，普通焊接盖面 [工作内容] 1.管道铺设 |  | m |  | 439.8
3 | 040502012003 | 单向无泄漏套筒补偿器（甲供，不计取主材） [项目特征] 1.压力要求:1.6MPa 2.公称直径:700mm 3.接口形式:焊接 4.R供 △X=300mm [工作内容] 1.安装 |  | 台 |  | 2
4 | 040502012005 | 单向无泄漏套筒补偿器（甲供，不计取主材） [项目特征] 1.压力要求:1.6MPa 2.公称直径:700mm 3.接口形式:焊接 4.R供 △X=300mm [工作内容] 1.安装 |  | 台 |  | 2
5 | 040502003003 | 预制直埋保温弯头/弯管 (甲供，不计取主材） [项目特征] 1.管件类型:弯头 2.管径、壁厚:DN700mm R=4D δ=12mm θ=2.1° 3.压力等级:2.5MPa [工作内容] 1.安装 |  | 个 |  | 4
6 | 040502003004 | 预制直埋保温弯头/弯管 (甲供，不计取主材） [项目特征] 1.管件类型:弯头 2.管径、壁厚:DN700mm R=40D δ=12mm θ |  | 个 |  | 2
分部分项工程量清单
工程名称：汉宁路与汉阳路（西新街-天汉大道）供热管道工程Ⅱ标段-D720安装 |  |  | 专业：市政安装 |  | 第 2 页 共 2 页
序号 | 项目编码 | 项目名称 |  | 计量单位 |  | 工程数量
=90° 3.压力等级:2.5MPa [工作内容] 1.安装
7 | 040502003012 | 预制T型三通 (甲供，不计取主材） [项目特征] 1.管件类型:三通 2.管径、壁厚:DN700*700*250mm δ主/支=12/8mm 3.压力等级:2.5MPa [工作内容] 1.安装 |  | 个 |  | 4
其它（供热管道标志带）
8 | DB001 | 供热管道标志带 [项目特征] 1.符合设计及规范要求 [工作内容] 1.铺设 |  | m |  | 879.6