## 表-2 分部分项工程量清单
分部分项工程量清单
工程名称：汉宁路与汉阳路（西新街-天汉大道）供热管道工程Ⅱ标段-D820土建 |  |  | 专业：市政土建 |  | 第 1 页 共 5 页
序号 | 项目编码 | 项目名称 |  | 计量单位 |  | 工程数量
土石方工程
1 | 040101002001 | 挖沟槽土方 [项目特征] 1.土壤类别:综合土 2.挖土深度:4米以内 [工作内容] 1.土方开挖 |  | m3 |  | 7265.83
2 | 040101002002 | 挖沟槽土方 [项目特征] 1.土壤类别:综合土 2.挖土深度:6米以内 [工作内容] 1.土方开挖 2.设支撑 |  | m3 |  | 1137
3 | 040103001001 | 细砂回填（管顶+20cm以下） [项目特征] 1.填方材料品种:细砂 2.密实度:符合设计及规范要求 [工作内容] 1.填方 2.压实 |  | m3 |  | 1897.35
4 | 040103001002 | 砂砾石垫层（管道垫层） [项目特征] 1.填方材料品种:砂砾石 2.密实度:符合设计及规范要求 [工作内容] 1.填方 2.压实 |  | m3 |  | 685.89
5 | 040103001003 | 管顶+50cm以上土方回填 [项目特征] 1.填方材料品种:素土 2.密实度:符合设计及规范要求 [工作内容] 1.填方 2.压实 |  | m3 |  | 3476.83
6 | 040103001004 | 管顶+50cm以下土方回填 [项目特征] 1.填方材料品种:素土 2.密实度:符合设计及规范要求 [工作内容] 1.填方 2.压实 |  | m3 |  | 685.89
7 | 040103001005 | 灰土回填（井周边回填） [项目特征] 1.填方材料品种:3:7灰土回填，土方外购，购土费用及运输计入土方材料单价 2.密实度:符合设计及规范要求 [工作内容] |  | m3 |  | 34.45
分部分项工程量清单
工程名称：汉宁路与汉阳路（西新街-天汉大道）供热管道工程Ⅱ标段-D820土建 |  |  | 专业：市政土建 |  | 第 2 页 共 5 页
序号 | 项目编码 | 项目名称 |  | 计量单位 |  | 工程数量
1.填方 2.压实
8 | 040103002001 | 余方弃置 [项目特征] 1.废弃料品种:综合土 2.运距:13km [工作内容] 1.余方点装料运输至弃置点 |  | m3 |  | 4198.79
拆除路面及路面恢复
拆除路面
9 | 040801002001 | 拆除水泥稳定碎石 [项目特征] 1.材质:水泥稳定碎石 2.厚度:20cm [工作内容] 1.拆除 |  | m2 |  | 135.3
10 | 040801002002 | 水泥稳定砾石 [项目特征] 1.材质:水泥稳定砾石 2.厚度:20cm [工作内容] 1.拆除 |  | m2 |  | 135.3
11 | 040801002003 | 级配砂砾 [项目特征] 1.材质:级配砂砾 2.厚度:30cm [工作内容] 1.拆除 |  | m2 |  | 135.3
12 | 040103002002 | 建筑垃圾外运 [项目特征] 1.废弃料品种:拆除路面建筑垃圾 2.运距:13km [工作内容] 1.余方点装料运输至弃置点 |  | m3 |  | 94.71
恢复路面
13 | 040202014001 | 水泥稳定碎石 [项目特征] 1.材质:水泥稳定碎石 2.厚度:20cm [工作内容] 1.拌和 2.铺筑 3.找平 4.碾压 5.养护 |  | m2 |  | 135.3
14 | 040202014002 | 水泥稳定砾石 [项目特征] |  | m2 |  | 135.3
分部分项工程量清单
工程名称：汉宁路与汉阳路（西新街-天汉大道）供热管道工程Ⅱ标段-D820土建 |  |  | 专业：市政土建 |  | 第 3 页 共 5 页
序号 | 项目编码 | 项目名称 |  | 计量单位 |  | 工程数量
1.材质:水泥稳定砾石 2.厚度:20cm [工作内容] 1.拌和 2.铺筑 3.找平 4.碾压 5.养护
15 | 040202008001 | 级配砂砾 1.材质:级配砂砾 2.厚度:30cm [工作内容] 1.拌和 2.铺筑 3.找平 4.碾压 5.养护 |  | m2 |  | 135.3
检查井
16 | 040504002002 | 混凝土检查井（BJ7） [项目特征] 1.尺寸:4400*4200*3200mm *2 2.井身及底板材料:C30，P6商品混凝土 3.盖板:C30预制混凝土盖板，厚度250mm 4.过梁:C30商品混凝土 5.钢筋:HPB300、HRB400,详见设计图纸 6.混凝土垫层:100mm厚C15商品混凝土 7.基础垫层:300灰土垫层 8.井盖:φ700mm球墨铸铁井盖（400级）,井盖甲供 9.其余详见图纸 [工作内容] 1.垫层铺筑 2.混凝土浇筑 3.养生 4.爬梯制作、安装 5.盖板、过梁制作、安装 6.防腐涂刷 7.井盖及井座制作、安装 |  | 座 |  | 1
17 | 040504002003 | 混凝土检查井（BJ9） [项目特征] 1.尺寸:4500*4500*3400mm *2 2.井身及底板材料:C30，P6商品混凝土 3.盖板:C30预制混凝土盖板，厚度250mm 4.过梁:C30商品混凝土 5.钢筋:HPB300、HRB400,详见设计图纸 6.混凝土垫层:100mm厚C15商品混凝土 7.基础垫层:300灰土垫层 8.井盖:φ700mm球墨铸铁井盖（400级）,井盖甲供 |  | 座 |  | 1
分部分项工程量清单
工程名称：汉宁路与汉阳路（西新街-天汉大道）供热管道工程Ⅱ标段-D820土建 |  |  | 专业：市政土建 |  | 第 4 页 共 5 页
序号 | 项目编码 | 项目名称 |  | 计量单位 |  | 工程数量
9.其余详见图纸 [工作内容] 1.垫层铺筑 2.混凝土浇筑 3.养生 4.爬梯制作、安装 5.盖板、过梁制作、安装 6.防腐涂刷 7.井盖及井座制作、安装
18 | 040504002006 | 混凝土检查井（BJ8） [项目特征] 1.尺寸:2600*3800*2400mm *2 2.井身及底板材料:C30，P6商品混凝土 3.盖板:C30预制混凝土盖板，厚度250mm 4.过梁:C30商品混凝土 5.钢筋:HPB300、HRB400,详见设计图纸 6.混凝土垫层:100mm厚C15商品混凝土 7.基础垫层:300灰土垫层 8.井盖:φ700mm球墨铸铁井盖（400级）,井盖甲供 9.其余详见图纸 [工作内容] 1.垫层铺筑 2.混凝土浇筑 3.养生 4.爬梯制作、安装 5.盖板、过梁制作、安装 6.防腐涂刷 7.井盖及井座制作、安装 |  | 座 |  | 1
19 | 040504002007 | 混凝土检查井（BJ6） [项目特征] 1.尺寸:4400*4000*3200mm 2.井身及底板材料:C30，P6商品混凝土 3.盖板:C30预制混凝土盖板，厚度250mm 4.过梁:C30商品混凝土 5.钢筋:HPB300、HRB400,详见设计图纸 6.混凝土垫层:100mm厚C15商品混凝土 7.基础垫层:300灰土垫层 8.井盖:φ700mm球墨铸铁井盖（400级）,井盖甲供 9.其余详见图纸 [工作内容] 1.垫层铺筑 2.混凝土浇筑 3.养生 4.爬梯制作、安装 5.盖板、过梁制作、安装 6.防腐涂刷 7.井盖及井座制作、安装 |  | 座 |  | 1
分部分项工程量清单
工程名称：汉宁路与汉阳路（西新街-天汉大道）供热管道工程Ⅱ标段-D820土建 |  |  | 专业：市政土建 |  | 第 5 页 共 5 页
序号 | 项目编码 | 项目名称 |  | 计量单位 |  | 工程数量
T型直埋固定墩
20 | 040504007002 | T型直埋固定墩(G6） [项目特征] 1.规格:6.1*6.1*4.4m 2.垫层:500mm厚3：7灰土垫层 3.基础垫层:100mm厚C15素混凝土垫层 4.敦身:C30,P6商品混凝土 5.钢筋:HRB400,详见图纸 [工作内容] 1.垫层铺筑 2.钢筋绑扎，混凝土浇筑 3.养生 |  | 座 |  | 1
21 | 040504007003 | T型直埋固定墩(G7) [项目特征] 1.规格:4.9*4.3*3.5m 2.垫层:500mm厚3：7灰土垫层 3.基础垫层:100mm厚C15素混凝土垫层 4.敦身:C30,P6商品混凝土 5.钢筋:HRB400,详见图纸 [工作内容] 1.垫层铺筑 2.钢筋绑扎，混凝土浇筑 3.养生 |  | 座 |  | 1