## 表-2 分部分项工程量清单
分部分项工程量清单
工程名称：汉宁路与汉阳路（西新街-天汉大道）供热管道工程Ⅱ标段-D820安装 |  |  | 专业：市政安装 |  | 第 1 页 共 4 页
序号 | 项目编码 | 项目名称 |  | 计量单位 |  | 工程数量
管材及阀门
1 | 040501005001 | 预制直埋保温管D820*10mm 1.6MPa（甲供，不计取主材） [项目特征] 1.管材材质:预制直埋保温管-供水管道 2.管材规格:D820*10mm 3.防腐、保温要求:符合设计要求 4.氩弧焊打底，普通焊接盖面 [工作内容] 1.管道铺设 |  | m |  | 844.9
2 | 040501005002 | 预制直埋保温管D820*10mm 1.6MPa（甲供，不计取主材） [项目特征] 1.管材材质:预制直埋保温管-回水管道 2.管材规格:D820*10mm 3.防腐、保温要求:符合设计要求 4.氩弧焊打底，普通焊接盖面 [工作内容] 1.管道铺设 |  | m |  | 844.9
3 | 040502012003 | 单向无泄漏套筒补偿器（甲供，不计取主材） [项目特征] 1.压力要求:1.6MPa 2.公称直径:800mm 3.接口形式:焊接 4.R供 △X=300mm [工作内容] 1.安装 |  | 台 |  | 9
4 | 040502012005 | 单向无泄漏套筒补偿器（甲供，不计取主材） [项目特征] 1.压力要求:1.6MPa 2.公称直径:800mm 3.接口形式:焊接 4.R供 △X=300mm [工作内容] 1.安装 |  | 台 |  | 9
5 | 040502003003 | 预制直埋保温弯头/弯管 (甲供，不计取主材） [项目特征] 1.管件类型:弯头 2.管径、壁厚:DN800mm R=1.5D δ=12mm θ=90° 3.压力等级:2.5MPa [工作内容] 1.安装 |  | 个 |  | 5
6 | 040502003007 | 预制直埋保温弯头/弯管 (甲供，不计取主材） [项目特征] 1.管件类型:弯头 2.管径、壁厚:DN800mm R=40D δ=12mm θ |  | 个 |  | 6
分部分项工程量清单
工程名称：汉宁路与汉阳路（西新街-天汉大道）供热管道工程Ⅱ标段-D820安装 |  |  | 专业：市政安装 |  | 第 2 页 共 4 页
序号 | 项目编码 | 项目名称 |  | 计量单位 |  | 工程数量
=3.8° 3.压力等级:2.5MPa [工作内容] 1.安装
7 | 040502003008 | 预制直埋保温跨越三通 (甲供，不计取主材） [项目特征] 1.管件类型:三通 2.管径、壁厚:DN800*800*300mm δ主/支=12/9mm 3.压力等级:2.5MPa [工作内容] 1.安装 |  | 个 |  | 2
8 | 040502003009 | 预制直埋保温T型三通 (甲供，不计取主材） [项目特征] 1.管件类型:三通 2.管径、壁厚:DN800*800*250mm δ主/支=12/8mm 3.压力等级:2.5MPa [工作内容] 1.安装 |  | 个 |  | 2
9 | 040502003011 | 预制T型三通 (甲供，不计取主材） [项目特征] 1.管件类型:三通 2.管径、壁厚:DN800*800*300mm δ主/支=12/9mm 3.压力等级:2.5MPa [工作内容] 1.安装 |  | 个 |  | 3
10 | 040502003012 | 预制T型三通 (甲供，不计取主材） [项目特征] 1.管件类型:三通 2.管径、壁厚:DN800*800*250mm δ主/支=12/8mm 3.压力等级:2.5MPa [工作内容] 1.安装 |  | 个 |  | 2
11 | 040502003014 | 预制直埋保温异径管 (甲供，不计取主材） [项目特征] 1.管件类型:异径管 2.管径、壁厚:DN800*700mm 3.压力等级:2.5MPa [工作内容] 1.安装 |  | 个 |  | 2
其它（供热管道标志带及套管）
12 | 040502010001 | 防水套管制作、安装 [项目特征] 1.钢性套管:D820*10mm |  | 个 |  | 36
分部分项工程量清单
工程名称：汉宁路与汉阳路（西新街-天汉大道）供热管道工程Ⅱ标段-D820安装 |  |  | 专业：市政安装 |  | 第 3 页 共 4 页
序号 | 项目编码 | 项目名称 |  | 计量单位 |  | 工程数量
[工作内容] 1.制作 2.安装
13 | DB001 | 供热管道标志带 [项目特征] 1.符合设计及规范要求 [工作内容] 1.铺设 |  | m |  | 1689.8
排气泄水装置
14 | 040503001002 | 泄水阀门 [项目特征] 1.阀门类型:泄水阀门，Z41-25C 2.详见图纸 3.焊接法兰 [工作内容] 1.安装 |  | 个 |  | 8
15 | 040503001003 | 放气阀门 [项目特征] 1.阀门类型:泄水阀门，J41-25C 2.详见图纸 3.焊接法兰 [工作内容] 1.安装 |  | 个 |  | 2
16 | 040501005003 | 钢管铺设放气管道 [项目特征] 1.管材材质:焊接钢管 2.管材规格:D32*2.5 3.防腐：红丹环氧防锈漆 1.管道防腐、保温 2.管道铺设 3.管道接口 |  | m |  | 4
17 | 040501005004 | 泄水管道 [项目特征] 1.管材材质:焊接钢管 2.管材规格:D133*4 3.防腐：红丹环氧防锈漆 [工作内容] 1.管道防腐、保温 2.管道铺设 3.管道接口 |  | m |  | 16
18 | 040501005005 | 泄水立管管道 [项目特征] 1.管材材质:焊接钢管 2.管材规格:D325*7 3.防腐：红丹环氧防锈漆 [工作内容] 1.管道防腐、保温 2.管道铺设 |  | m |  | 4
分部分项工程量清单
工程名称：汉宁路与汉阳路（西新街-天汉大道）供热管道工程Ⅱ标段-D820安装 |  |  | 专业：市政安装 |  | 第 4 页 共 4 页
序号 | 项目编码 | 项目名称 |  | 计量单位 |  | 工程数量
3.管道接口