## 表-1 单位工程造价汇总表
单位工程造价汇总表
工程名称：汉宁路与汉阳路（西新街-天汉大道）供热管道工程Ⅰ标段-D273分支线-土建 |  | 专业：市政土建 |  | 第 1 页 共 1 页
序号 | 项 目 名 称 |  | 造 价（元）
1 | 分部分项工程费 |  | 44934.63
1.1 | ∑(综合单价×工程量) |  | 34562.56
1.2 | 可能发生的差价 |  | 10372.07
2 | 措施项目费 |  | 5150.83
2.1 | ∑(综合单价×工程量) |  | 3836
2.2 | 可能发生的差价 |  | 1314.83
2.3 | 其中：安全文明施工措施费 |  | 1740.42
3 | 其他项目费
3.1 | ∑(综合单价×工程量)
3.2 | 可能发生的差价
4 | 规费 |  | 2338.98
5 | 税前工程造价 |  | 50704.92
5.1 | 综合系数 |  | 50704.92
6 | 增值税销项税额 |  | 4563.44
7 | 附加税 |  | 251.64
8 | 工程造价 |  | 55520
9 | 扣除养老保险后工程造价 |  | 53741.97
合 计 |  |  | 53,741.97

## 表-2 分部分项工程量清单计价表
分部分项工程量清单计价表
工程名称：汉宁路与汉阳路（西新街-天汉大道）供热管道工程Ⅰ标段-D273分支线-土建 |  |  | 专业：市政土建 |  |  |  | 第 1 页 共 2 页
序号 | 项目编码 | 项目名称 |  | 计量 单位 | 工程数量 | 金额（元）
[6 empty] | 综合单价 |  | 合价
土石方工程
1 | 040101002001 | 挖沟槽土方 [项目特征] 1.土壤类别:综合土 2.挖土深度:4米以内 [工作内容] 1.土方开挖 |  | m3 | 187.97 | 9.08 |  | 1706.77
2 | 040101002003 | 挖沟槽土方 [项目特征] 1.土壤类别:综合土 2.挖土深度:6米以内 3.基坑支撑 [工作内容] 1.土方开挖 2.围护、支撑 |  | m3 | 85.18 | 9.91 |  | 844.13
3 | 040103001001 | 细砂回填（管顶+20cm以下） [项目特征] 1.填方材料品种:细砂 2.密实度:符合设计及规范要求 [工作内容] 1.填方 2.压实 |  | m3 | 44.2 | 223.28 |  | 9868.98
4 | 040103001002 | 砂砾石垫层（管道垫层） [项目特征] 1.填方材料品种:砂砾石 2.密实度:符合设计及规范要求 [工作内容] 1.填方 2.压实 |  | m3 | 18.29 | 211.1 |  | 3861.02
5 | 040103001003 | 填方 [项目特征] 1.填方材料品种:素土 2.密实度:符合设计及规范要求 [工作内容] 1.填方 2.压实 |  | m3 | 174.52 | 9.23 |  | 1610.82
6 | 040103001004 | 管顶+50cm以下土方回填 [项目特征] 1.填方材料品种:素土 2.密实度:符合设计及规范要求 3.人工夯实 [工作内容] 1.填方 2.压实 |  | m3 | 18.29 | 20.4 |  | 373.12
7 | 040103002002 | 余方弃置 [项目特征] 1.废弃料品种:开挖土 |  | m3 | 51.42 | 49.96 |  | 2568.94
本页合计 | [7 empty] | 20833.78
分部分项工程量清单计价表
工程名称：汉宁路与汉阳路（西新街-天汉大道）供热管道工程Ⅰ标段-D273分支线-土建 |  |  | 专业：市政土建 |  |  |  | 第 2 页 共 2 页
序号 | 项目编码 | 项目名称 |  | 计量 单位 | 工程数量 | 金额（元）
[6 empty] | 综合单价 |  | 合价
2.运距:13km [工作内容] 1.余方点装料运输至弃置点
|  | 分部小计 | [5 empty] | 20833.78
井
8 | 040504008003 | FJ2井 [项目特征] 1.井的尺寸深度:净深1.8米 2.规格：1800*2500*1800mm，井周边500mm范围内灰土回填，厚度500mm 3.井身及底板材料:C30，P6商品混凝土 4.盖板:C30预制混凝土盖板,抗渗P6 5.过梁:C30商品混凝土，抗渗P6 6.钢筋:HRB400,详见设计,图纸 7.混凝土垫层:C15商品混凝土 8.基础垫层:300灰土垫层 9.爬梯:铸铁爬梯，2套 10.人孔井:C30,p6商品混凝土 11.人孔井盖板:φ700mm球墨铸铁井盖（400级）2套,井盖甲供，不计取主材 12.防坠网安装2套 13.模板制作安装及支架 14.井的土方开挖回填工程量并入管沟 [工作内容] 1.垫层铺筑 2.钢筋绑扎、模板制作及安装，混凝土浇筑 3.养生 4.爬梯制作、安装 5.盖板、过梁制作、安装 6.井盖及井座制作、安装 |  | 座 | 1 | 13728.78 |  | 13728.78
|  | 分部小计 | [5 empty] | 13728.78
本页合计 | [7 empty] | 13728.78
合计 | [7 empty] | 34562.56

## 表-3 措施项目清单计价表
措施项目清单计价表
工程名称：汉宁路与汉阳路（西新街-天汉大道）供热管道工程Ⅰ标段-D273分支线-土建 |  |  | 专业：市政土建 |  |  | 第 1 页 共 1 页
序号 | 项 目 名 称 | 计量 单位 |  | 工程数量 | 金额（元）
[5 empty] | 综合单价 |  | 合价
一 | 通用项目 | [5 empty] | 483.02
2 | 冬雨季、夜间施工措施费 | 项 |  | 1 | 227.97 |  | 227.97
3 | 二次搬运 | 项 |  | 1 | 159.84 |  | 159.84
4 | 测量放线、定位复测、检测试验 | 项 |  | 1 | 95.21 |  | 95.21
5 | 大型机械设备进出场及安拆 | 项 |  | 1
6 | 施工排水 | 项 |  | 1
7 | 施工降水 | 项 |  | 1
8 | 施工影响场地周边地上、地下设施及建筑物安全的临时保护设施 | 项 |  | 1
9 | 已完工程及设备保护 | 项 |  | 1
10 | 其他 | 项 |  | 1
二 | 市政工程 | [5 empty] | 1612.56
11 | 安全防护护栏 | 项 |  | 1
12 | 筑岛 | 项 |  | 1
13 | 便道 | 项 |  | 1
14 | 便桥 | 项 |  | 1
15 | 脚手架 | 项 |  | 1
16 | 洞内施工的通风、供水、供气、供电、照明及通讯设施 | 项 |  | 1
17 | 驳岸块石清理 | 项 |  | 1
18 | 地下管线交叉处理 | 项 |  | 1
19 | 行车、行人干扰增加 | 项 |  | 1
20 | 轨道交通工程路桥、市政基础设施施工监测、监控、保护 | 项 |  | 1
21 | 混凝土、钢筋混凝土模板及支架 | 项 |  | 1 | 1612.56 |  | 1612.56
| 合 计 | [5 empty] | 2095.58

## 表-4 其他项目清单计价表
其他项目清单计价表
工程名称：汉宁路与汉阳路（西新街-天汉大道）供热管道工程Ⅰ标段-D273分支线-土建 |  |  | 专业：市政土建 |  |  | 第 1 页 共 1 页
序号 | 项目名称 | 单位 |  | 工程数量 | 金 额（元）
[5 empty] | 综合单价 |  | 合 价
1 | 暂列金额 | 项 |  | 1
2 | 专业工程暂估价 | 项 |  | 1
3 | 计日工 | 项 |  | 1
4 | 总承包服务费 | 项 |  | 1
合 计

## 增值税 表-7 规费、税金项目清单计价表
规费、税金项目清单计价表
工程名称：汉宁路与汉阳路（西新街-天汉大道）供热管道工程Ⅰ标段-D273分支线-土建 |  |  | 专业：市政土建 |  |  | 第 1 页 共 1 页
序号 | 项目名称 | 计量单位 |  | 工程数量 | 金 额（元）
[5 empty] | 综合单价 |  | 合 价
一 | 规费 | 项 |  | 1 | 2338.98 |  | 2338.98
1 | 社会保障费 | 项 |  | 1 | 2153.66 |  | 2153.66
1.1 | 养老保险 | 项 |  | 1 | 1778.03 |  | 1778.03
1.2 | 失业保险 | 项 |  | 1 | 75.13 |  | 75.13
1.3 | 医疗保险 | 项 |  | 1 | 225.38 |  | 225.38
1.4 | 工伤保险 | 项 |  | 1 | 35.06 |  | 35.06
1.5 | 残疾人就业保险 | 项 |  | 1 | 20.03 |  | 20.03
1.6 | 女工生育保险 | 项 |  | 1 | 20.03 |  | 20.03
2 | 住房公积金 | 项 |  | 1 | 150.26 |  | 150.26
3 | 危险作业意外伤害保险 | 项 |  | 1 | 35.06 |  | 35.06
规费合计 | [6 empty] | 2338.98
二 | 安全文明施工措施费 | 项 |  | 1 | 1740.42 |  | 1740.42
安全文明施工措施费合计 | [6 empty] | 1740.42
三 | 增值税销项税额 | 项 |  | 1 | 4563.44 |  | 4563.44
四 | 附加税 | 项 |  | 1 | 251.64 |  | 251.64

## 表-8 工程量清单综合单价分析表
工程量清单综合单价分析表
工程名称：汉宁路与汉阳路（西新街-天汉大道）供热管道工程Ⅰ标段-D273分支线-土建 | [5 empty] | 专业：市政土建 |  |  |  |  | 第 1 页 共 3 页
序号 | 项目编码 | 项目名称 | 单位 | 组价依据 | 综 合 单 价（元）
[5 empty] | 其 中 | [7 empty] | 合计
[5 empty] | 人工费 |  | 材料费 | 机械费 | 风险 | 管理费 |  | 利润
土石方工程
1 | 040101002001 | 挖沟槽土方 [项目特征] 1.土壤类别:综合土 2.挖土深度:4米以内 [工作内容] 1.土方开挖 | m3 | 1-29;1-22 *1.5 | 3.91 |  |  | 3.53 |  | 0.86 |  | 0.78 | 9.08
2 | 040101002003 | 挖沟槽土方 [项目特征] 1.土壤类别:综合土 2.挖土深度:6米以内 3.基坑支撑 [工作内容] 1.土方开挖 2.围护、支撑 | m3 | 1-29;1-23 *1.5 | 4.59 |  |  | 3.53 |  | 0.94 |  | 0.85 | 9.91
3 | 040103001001 | 细砂回填（管顶+20cm以下） [项目特征] 1.填方材料品种:细砂 2.密实度:符合设计及规范要求 [工作内容] 1.填方 2.压实 | m3 | 5-10 | 21.91 |  | 194.39 | 1.76 |  | 2.75 |  | 2.47 | 223.28
4 | 040103001002 | 砂砾石垫层（管道垫层） [项目特征] 1.填方材料品种:砂砾石 2.密实度:符合设计及规范要求 [工作内容] 1.填方 | m3 | 5-9 | 28.74 |  | 173.04 | 2.44 |  | 3.62 |  | 3.26 | 211.1
工程量清单综合单价分析表
工程名称：汉宁路与汉阳路（西新街-天汉大道）供热管道工程Ⅰ标段-D273分支线-土建 | [5 empty] | 专业：市政土建 |  |  |  |  | 第 2 页 共 3 页
序号 | 项目编码 | 项目名称 | 单位 | 组价依据 | 综 合 单 价（元）
[5 empty] | 其 中 | [7 empty] | 合计
[5 empty] | 人工费 |  | 材料费 | 机械费 | 风险 | 管理费 |  | 利润
2.压实
5 | 040103001003 | 填方 [项目特征] 1.填方材料品种:素土 2.密实度:符合设计及规范要求 [工作内容] 1.填方 2.压实 | m3 | 1-126 | 5.8 |  |  | 1.76 |  | 0.88 |  | 0.79 | 9.23
6 | 040103001004 | 管顶+50cm以下土方回填 [项目特征] 1.填方材料品种:素土 2.密实度:符合设计及规范要求 3.人工夯实 [工作内容] 1.填方 2.压实 | m3 | 1-115 | 16.67 |  | 0.06 |  |  | 1.93 |  | 1.74 | 20.4
7 | 040103002002 | 余方弃置 [项目特征] 1.废弃料品种:开挖土 2.运距:13km [工作内容] 1.余方点装料运输至弃置点 | m3 | 1-127;1-128 换 | 0.25 |  | 0.06 | 40.64 |  | 4.74 |  | 4.27 | 49.96
井
8 | 040504008003 | FJ2井 [项目特征] 1.井的尺寸深度:净深1.8米 2.规格：1800*2500*1800mm，井周边500mm范围内灰土回填，厚度500mm | 座 | 5-441 换;借B4-1 换;7-6;5-464;借5-20 | 1046.55 |  | 11740.28 | 256.75 |  | 404.21 |  | 280.99 | 13728.78
工程量清单综合单价分析表
工程名称：汉宁路与汉阳路（西新街-天汉大道）供热管道工程Ⅰ标段-D273分支线-土建 | [5 empty] | 专业：市政土建 |  |  |  |  | 第 3 页 共 3 页
序号 | 项目编码 | 项目名称 | 单位 | 组价依据 | 综 合 单 价（元）
[5 empty] | 其 中 | [7 empty] | 合计
[5 empty] | 人工费 |  | 材料费 | 机械费 | 风险 | 管理费 |  | 利润
3.井身及底板材料:C30，P6商品混凝土 4.盖板:C30预制混凝土盖板,抗渗P6 5.过梁:C30商品混凝土，抗渗P6 6.钢筋:HRB400,详见设计,图纸 7.混凝土垫层:C15商品混凝土 8.基础垫层:300灰土垫层 9.爬梯:铸铁爬梯，2套 10.人孔井:C30,p6商品混凝土 11.人孔井盖板:φ700mm球墨铸铁井盖（400级）2套,井盖甲供，不计取主材 12.防坠网安装2套 13.模板制作安装及支架 14.井的土方开挖回填工程量并入管沟 [工作内容] 1.垫层铺筑 2.钢筋绑扎、模板制作及安装，混凝土浇筑 3.养生 4.爬梯制作、安装 5.盖板、过梁制作、安装 6.井盖及井座制作、安装

## 表-9 主要材料价格表
主要材料价格表
工程名称：汉宁路与汉阳路（西新街-天汉大道）供热管道工程Ⅰ标段-D273分支线-土建 |  |  |  | 专业：市政土建 |  |  | 第 1 页 共 1 页
序号 | 材料编码 | 材料名称、规格、型号 | 单位 |  | 数量 | 单 价(元) |  | 备注
1 | BCCLF1 | 防坠网 | 个 |  | 2 | 49.5
2 | C00145 | 草板纸 80# | 张 |  | 16.9543 | 1.287
3 | C00196 | 电焊条 | kg |  | 11.5092 | 5.297
4 | C00442 | 钢模维修费 (占钢模、扣件、卡具) | 元 |  | 29.675 | 1
5 | C00467 | 隔离剂 | kg |  | 5.7295 | 2.97
6 | C00472 | 各种型钢 | t |  | 0.0795 | 3960
7 | C00490 | 规格料(支撑用) | m3 |  | 0.084 | 1517.67
8 | C00523@1 | 钢筋 Φ10以外 | kg |  | 1445.6 | 3.96
9 | C00676 | 卡具插销 | kg |  | 23.3665 | 4.455
10 | C00855 | 螺栓 | kg |  | 3.7922 | 6.584
11 | C00958 | 砾石 40mm | m3 |  | 15.6709 | 138.6
12 | C01141 | 其他材料费(占材料费%) | 元 |  | 235.7602 | 1
13 | C01167 | 水 | m3 |  | 12.6 | 3.812
14 | C01253 | 水泥 32.5 | kg |  | 155.2268 | 0.459
15 | C01414 | 铁丝 18#～22# | kg |  | 4.031 | 4.623
16 | C01428 | 支撑钢管及扣件 | kg |  | 14.5561 | 4.99
17 | C01483 | 组合钢模板 | kg |  | 39.6252 | 4.901
18 | C01668 | 中粗砂 | m3 |  | 67.4911 | 138.6
19 | SH04@1 | 商品混凝土 C30 P6 42.5R | m3 |  | 10.05 | 524.7
20 | YBC01825 | 商品混凝土C15 砾石(20～40mm) | m3 |  | 0.459 | 495