## 表-1 单位工程造价汇总表
单位工程造价汇总表
工程名称：汉宁路与汉阳路（西新街-天汉大道）供热管道工程Ⅰ标段-D219分支线，土建 |  | 专业：市政土建 |  | 第 1 页 共 1 页
序号 | 项 目 名 称 |  | 造 价（元）
1 | 分部分项工程费 |  | 135268.22
1.1 | ∑(综合单价×工程量) |  | 112161.67
1.2 | 可能发生的差价 |  | 23106.55
2 | 措施项目费 |  | 19675.88
2.1 | ∑(综合单价×工程量) |  | 13548.41
2.2 | 可能发生的差价 |  | 6127.47
2.3 | 其中：安全文明施工措施费 |  | 5384.16
3 | 其他项目费
3.1 | ∑(综合单价×工程量)
3.2 | 可能发生的差价
4 | 规费 |  | 7235.9
5 | 税前工程造价 |  | 156860.5
5.1 | 综合系数 |  | 156860.5
6 | 增值税销项税额 |  | 14117.45
7 | 附加税 |  | 778.46
8 | 工程造价 |  | 171756.41
9 | 扣除养老保险后工程造价 |  | 166255.89
合 计 |  |  | 166,255.89

## 表-2 分部分项工程量清单计价表
分部分项工程量清单计价表
工程名称：汉宁路与汉阳路（西新街-天汉大道）供热管道工程Ⅰ标段-D219分支线，土建 |  |  | 专业：市政土建 |  |  |  | 第 1 页 共 2 页
序号 | 项目编码 | 项目名称 |  | 计量 单位 | 工程数量 | 金额（元）
[6 empty] | 综合单价 |  | 合价
土石方工程
1 | 040101002004 | 挖沟槽土方 [项目特征] 1.土壤类别:综合土 2.挖土深度:2米以内 [工作内容] 1.土方开挖 |  | m3 | 12.59 | 8.23 |  | 103.62
2 | 040101002001 | 挖沟槽土方 [项目特征] 1.土壤类别:综合土 2.挖土深度:4米以内 [工作内容] 1.土方开挖 |  | m3 | 91.93 | 9.08 |  | 834.72
3 | 040101002003 | 挖沟槽土方 [项目特征] 1.土壤类别:综合土 2.挖土深度:6米以内 3.基坑支撑 [工作内容] 1.土方开挖 2.围护、支撑 |  | m3 | 333.68 | 9.91 |  | 3306.77
4 | 040103001001 | 细砂回填（管顶+20cm以下） [项目特征] 1.填方材料品种:细砂 2.密实度:符合设计及规范要求 [工作内容] 1.填方 2.压实 |  | m3 | 45.59 | 223.28 |  | 10179.34
5 | 040103001002 | 砂砾石垫层（管道垫层） [项目特征] 1.填方材料品种:砂砾石 2.密实度:符合设计及规范要求 [工作内容] 1.填方 2.压实 |  | m3 | 21.17 | 211.1 |  | 4468.99
6 | 040103001003 | 填方 [项目特征] 1.填方材料品种:素土 2.密实度:符合设计及规范要求 [工作内容] 1.填方 2.压实 |  | m3 | 233.72 | 9.23 |  | 2157.24
7 | 040103001004 | 管顶+50cm以下土方回填 [项目特征] 1.填方材料品种:素土 2.密实度:符合设计及规范要求 3.人工夯实 |  | m3 | 21.17 | 20.4 |  | 431.87
本页合计 | [7 empty] | 21482.55
分部分项工程量清单计价表
工程名称：汉宁路与汉阳路（西新街-天汉大道）供热管道工程Ⅰ标段-D219分支线，土建 |  |  | 专业：市政土建 |  |  |  | 第 2 页 共 2 页
序号 | 项目编码 | 项目名称 |  | 计量 单位 | 工程数量 | 金额（元）
[6 empty] | 综合单价 |  | 合价
[工作内容] 1.填方 2.压实
8 | 040103002002 | 余方弃置 [项目特征] 1.废弃料品种:开挖土 2.运距:13km [工作内容] 1.余方点装料运输至弃置点 |  | m3 | 145.08 | 49.96 |  | 7248.2
|  | 分部小计 | [5 empty] | 28730.75
井
9 | 040504008003 | DJ2井 [项目特征] 1.井的尺寸深度:净深7.4米 2.规格：3000*2400*4400+3400*2800*3000mm，井周边500mm范围内灰土回填，厚度500mm 3.井身及底板材料:C30，P6商品混凝土 4.盖板:C30预制混凝土盖板,抗渗P6 5.过梁:C30商品混凝土，抗渗P6 6.钢筋:HRB400,详见设计,图纸 7.混凝土垫层:C15商品混凝土 8.基础垫层:300灰土垫层 9.爬梯:铸铁爬梯，2套 10.人孔井:C30,p6商品混凝土 11.人孔井盖板:φ700mm球墨铸铁井盖（400级）2套,井盖甲供，不计取主材 12.防坠网安装2套 13.模板制作安装及支架 14.井的土方开挖回填工程量并入管沟 [工作内容] 1.垫层铺筑 2.钢筋绑扎、模板制作及安装，混凝土浇筑 3.养生 4.爬梯制作、安装 5.盖板、过梁制作、安装 6.井盖及井座制作、安装 |  | 座 | 1 | 83430.92 |  | 83430.92
|  | 分部小计 | [5 empty] | 83430.92
本页合计 | [7 empty] | 90679.12
合计 | [7 empty] | 112161.67

## 表-3 措施项目清单计价表
措施项目清单计价表
工程名称：汉宁路与汉阳路（西新街-天汉大道）供热管道工程Ⅰ标段-D219分支线，土建 |  |  | 专业：市政土建 |  |  | 第 1 页 共 1 页
序号 | 项 目 名 称 | 计量 单位 |  | 工程数量 | 金额（元）
[5 empty] | 综合单价 |  | 合价
一 | 通用项目 | [5 empty] | 1119.99
2 | 冬雨季、夜间施工措施费 | 项 |  | 1 | 528.6 |  | 528.6
3 | 二次搬运 | 项 |  | 1 | 370.63 |  | 370.63
4 | 测量放线、定位复测、检测试验 | 项 |  | 1 | 220.76 |  | 220.76
5 | 大型机械设备进出场及安拆 | 项 |  | 1
6 | 施工排水 | 项 |  | 1
7 | 施工降水 | 项 |  | 1
8 | 施工影响场地周边地上、地下设施及建筑物安全的临时保护设施 | 项 |  | 1
9 | 已完工程及设备保护 | 项 |  | 1
10 | 其他 | 项 |  | 1
二 | 市政工程 | [5 empty] | 7044.26
11 | 安全防护护栏 | 项 |  | 1
12 | 筑岛 | 项 |  | 1
13 | 便道 | 项 |  | 1
14 | 便桥 | 项 |  | 1
15 | 脚手架 | 项 |  | 1
16 | 洞内施工的通风、供水、供气、供电、照明及通讯设施 | 项 |  | 1
17 | 驳岸块石清理 | 项 |  | 1
18 | 地下管线交叉处理 | 项 |  | 1
19 | 行车、行人干扰增加 | 项 |  | 1
20 | 轨道交通工程路桥、市政基础设施施工监测、监控、保护 | 项 |  | 1
21 | 混凝土、钢筋混凝土模板及支架 | 项 |  | 1 | 7044.26 |  | 7044.26
| 合 计 | [5 empty] | 8164.25

## 表-4 其他项目清单计价表
其他项目清单计价表
工程名称：汉宁路与汉阳路（西新街-天汉大道）供热管道工程Ⅰ标段-D219分支线，土建 |  |  | 专业：市政土建 |  |  | 第 1 页 共 1 页
序号 | 项目名称 | 单位 |  | 工程数量 | 金 额（元）
[5 empty] | 综合单价 |  | 合 价
1 | 暂列金额 | 项 |  | 1
2 | 专业工程暂估价 | 项 |  | 1
3 | 计日工 | 项 |  | 1
4 | 总承包服务费 | 项 |  | 1
合 计

## 增值税 表-7 规费、税金项目清单计价表
规费、税金项目清单计价表
工程名称：汉宁路与汉阳路（西新街-天汉大道）供热管道工程Ⅰ标段-D219分支线，土建 |  |  | 专业：市政土建 |  |  | 第 1 页 共 1 页
序号 | 项目名称 | 计量单位 |  | 工程数量 | 金 额（元）
[5 empty] | 综合单价 |  | 合 价
一 | 规费 | 项 |  | 1 | 7235.9 |  | 7235.9
1 | 社会保障费 | 项 |  | 1 | 6662.61 |  | 6662.61
1.1 | 养老保险 | 项 |  | 1 | 5500.52 |  | 5500.52
1.2 | 失业保险 | 项 |  | 1 | 232.42 |  | 232.42
1.3 | 医疗保险 | 项 |  | 1 | 697.25 |  | 697.25
1.4 | 工伤保险 | 项 |  | 1 | 108.46 |  | 108.46
1.5 | 残疾人就业保险 | 项 |  | 1 | 61.98 |  | 61.98
1.6 | 女工生育保险 | 项 |  | 1 | 61.98 |  | 61.98
2 | 住房公积金 | 项 |  | 1 | 464.83 |  | 464.83
3 | 危险作业意外伤害保险 | 项 |  | 1 | 108.46 |  | 108.46
规费合计 | [6 empty] | 7235.9
二 | 安全文明施工措施费 | 项 |  | 1 | 5384.16 |  | 5384.16
安全文明施工措施费合计 | [6 empty] | 5384.16
三 | 增值税销项税额 | 项 |  | 1 | 14117.45 |  | 14117.45
四 | 附加税 | 项 |  | 1 | 778.46 |  | 778.46

## 表-8 工程量清单综合单价分析表
工程量清单综合单价分析表
工程名称：汉宁路与汉阳路（西新街-天汉大道）供热管道工程Ⅰ标段-D219分支线，土建 | [5 empty] | 专业：市政土建 |  |  |  |  | 第 1 页 共 4 页
序号 | 项目编码 | 项目名称 | 单位 | 组价依据 | 综 合 单 价（元）
[5 empty] | 其 中 | [7 empty] | 合计
[5 empty] | 人工费 |  | 材料费 | 机械费 | 风险 | 管理费 |  | 利润
土石方工程
1 | 040101002004 | 挖沟槽土方 [项目特征] 1.土壤类别:综合土 2.挖土深度:2米以内 [工作内容] 1.土方开挖 | m3 | 1-29;1-21 *1.5 | 3.22 |  |  | 3.53 |  | 0.78 |  | 0.7 | 8.23
2 | 040101002001 | 挖沟槽土方 [项目特征] 1.土壤类别:综合土 2.挖土深度:4米以内 [工作内容] 1.土方开挖 | m3 | 1-29;1-22 *1.5 | 3.91 |  |  | 3.53 |  | 0.86 |  | 0.78 | 9.08
3 | 040101002003 | 挖沟槽土方 [项目特征] 1.土壤类别:综合土 2.挖土深度:6米以内 3.基坑支撑 [工作内容] 1.土方开挖 2.围护、支撑 | m3 | 1-29;1-23 *1.5 | 4.59 |  |  | 3.53 |  | 0.94 |  | 0.85 | 9.91
4 | 040103001001 | 细砂回填（管顶+20cm以下） [项目特征] 1.填方材料品种:细砂 2.密实度:符合设计及规范要求 [工作内容] 1.填方 2.压实 | m3 | 5-10 | 21.91 |  | 194.39 | 1.76 |  | 2.75 |  | 2.47 | 223.28
工程量清单综合单价分析表
工程名称：汉宁路与汉阳路（西新街-天汉大道）供热管道工程Ⅰ标段-D219分支线，土建 | [5 empty] | 专业：市政土建 |  |  |  |  | 第 2 页 共 4 页
序号 | 项目编码 | 项目名称 | 单位 | 组价依据 | 综 合 单 价（元）
[5 empty] | 其 中 | [7 empty] | 合计
[5 empty] | 人工费 |  | 材料费 | 机械费 | 风险 | 管理费 |  | 利润
5 | 040103001002 | 砂砾石垫层（管道垫层） [项目特征] 1.填方材料品种:砂砾石 2.密实度:符合设计及规范要求 [工作内容] 1.填方 2.压实 | m3 | 5-9 | 28.74 |  | 173.04 | 2.44 |  | 3.62 |  | 3.26 | 211.1
6 | 040103001003 | 填方 [项目特征] 1.填方材料品种:素土 2.密实度:符合设计及规范要求 [工作内容] 1.填方 2.压实 | m3 | 1-126 | 5.8 |  |  | 1.76 |  | 0.88 |  | 0.79 | 9.23
7 | 040103001004 | 管顶+50cm以下土方回填 [项目特征] 1.填方材料品种:素土 2.密实度:符合设计及规范要求 3.人工夯实 [工作内容] 1.填方 2.压实 | m3 | 1-115 | 16.67 |  | 0.06 |  |  | 1.93 |  | 1.74 | 20.4
8 | 040103002002 | 余方弃置 [项目特征] 1.废弃料品种:开挖土 2.运距:13km [工作内容] 1.余方点装料运输至弃置点 | m3 | 1-127;1-128 换 | 0.25 |  | 0.06 | 40.64 |  | 4.74 |  | 4.27 | 49.96
工程量清单综合单价分析表
工程名称：汉宁路与汉阳路（西新街-天汉大道）供热管道工程Ⅰ标段-D219分支线，土建 | [5 empty] | 专业：市政土建 |  |  |  |  | 第 3 页 共 4 页
序号 | 项目编码 | 项目名称 | 单位 | 组价依据 | 综 合 单 价（元）
[5 empty] | 其 中 | [7 empty] | 合计
[5 empty] | 人工费 |  | 材料费 | 机械费 | 风险 | 管理费 |  | 利润
井
9 | 040504008003 | DJ2井 [项目特征] 1.井的尺寸深度:净深7.4米 2.规格：3000*2400*4400+3400*2800*3000mm，井周边500mm范围内灰土回填，厚度500mm 3.井身及底板材料:C30，P6商品混凝土 4.盖板:C30预制混凝土盖板,抗渗P6 5.过梁:C30商品混凝土，抗渗P6 6.钢筋:HRB400,详见设计,图纸 7.混凝土垫层:C15商品混凝土 8.基础垫层:300灰土垫层 9.爬梯:铸铁爬梯，2套 10.人孔井:C30,p6商品混凝土 11.人孔井盖板:φ700mm球墨铸铁井盖（400级）2套,井盖甲供，不计取主材 12.防坠网安装2套 13.模板制作安装及支架 14.井的土方开挖回填工程量并入管沟 [工作内容] 1.垫层铺筑 2.钢筋绑扎、模板制作及安装，混凝土浇筑 3.养生 4.爬梯制作、安装 | 座 | 借B4-1;借B4-1;7-4;借6-1;借4-166;5-464;补子目2;借B4-1;7-4;7-2;7-2;补子目3 | 5249.65 |  | 72487.08 | 1736.49 |  | 2310.06 |  | 1647.64 | 83430.92
工程量清单综合单价分析表
工程名称：汉宁路与汉阳路（西新街-天汉大道）供热管道工程Ⅰ标段-D219分支线，土建 | [5 empty] | 专业：市政土建 |  |  |  |  | 第 4 页 共 4 页
序号 | 项目编码 | 项目名称 | 单位 | 组价依据 | 综 合 单 价（元）
[5 empty] | 其 中 | [7 empty] | 合计
[5 empty] | 人工费 |  | 材料费 | 机械费 | 风险 | 管理费 |  | 利润
5.盖板、过梁制作、安装 6.井盖及井座制作、安装

## 表-9 主要材料价格表
主要材料价格表
工程名称：汉宁路与汉阳路（西新街-天汉大道）供热管道工程Ⅰ标段-D219分支线，土建 |  |  |  | 专业：市政土建 |  |  | 第 1 页 共 1 页
序号 | 材料编码 | 材料名称、规格、型号 | 单位 |  | 数量 | 单 价(元) |  | 备注
1 | BCCLF1 | 防坠网 | 个 |  | 2 | 49.5
2 | BCCLF2 | 格栅板 | m2 |  | 13 | 118.8
3 | C00145 | 草板纸 80# | 张 |  | 76.958 | 1.287
4 | C00196 | 电焊条 | kg |  | 108.5182 | 5.297
5 | C00442 | 钢模维修费 (占钢模、扣件、卡具) | 元 |  | 141.7012 | 1
6 | C00490 | 规格料(支撑用) | m3 |  | 0.289 | 1517.67
7 | C00523 | 钢筋 Φ10以外 | kg |  | 9360 | 3.633
8 | C00523@1 | 钢筋 Φ10以外 | kg |  | 208 | 3.96
9 | C00676 | 卡具插销 | kg |  | 113.7471 | 4.455
10 | C00855 | 螺栓 | kg |  | 25.5788 | 6.584
11 | C00958 | 砾石 40mm | m3 |  | 18.1385 | 138.6
12 | C01141 | 其他材料费(占材料费%) | 元 |  | 246.2507 | 1
13 | C01167 | 水 | m3 |  | 73.5788 | 3.812
14 | C01409 | 铁件 | kg |  | 752.45 | 5.544
15 | C01414 | 铁丝 18#～22# | kg |  | 27.14 | 4.623
16 | C01428 | 支撑钢管及扣件 | kg |  | 72.8082 | 4.99
17 | C01483 | 组合钢模板 | kg |  | 183.8816 | 4.901
18 | C01668 | 中粗砂 | m3 |  | 70.4599 | 138.6
19 | C02152@1 | C15 | m3 |  | 1.196 | 495
20 | C02152@2 | C30P6 | m3 |  | 57.486 | 524.7