## 表-1 单位工程造价汇总表
单位工程造价汇总表
工程名称：汉宁路与汉阳路（西新街-天汉大道）供热管道工程Ⅰ标段-主管线D720,10土建 |  | 专业：市政土建 |  | 第 1 页 共 1 页
序号 | 项 目 名 称 |  | 造 价（元）
1 | 分部分项工程费 |  | 1702276.91
1.1 | ∑(综合单价×工程量) |  | 1147199.8
1.2 | 可能发生的差价 |  | 555077.11
2 | 措施项目费 |  | 188504.63
2.1 | ∑(综合单价×工程量) |  | 165624.61
2.2 | 可能发生的差价 |  | 22880.02
2.3 | 其中：安全文明施工措施费 |  | 82903.6
3 | 其他项目费 |  | 495000
3.1 | ∑(综合单价×工程量) |  | 495000
3.2 | 可能发生的差价
4 | 规费 |  | 111415.99
5 | 税前工程造价 |  | 2415289.45
5.1 | 综合系数 |  | 2415289.45
6 | 增值税销项税额 |  | 217376.05
7 | 附加税 |  | 11986.55
8 | 工程造价 |  | 2644652.05
9 | 扣除养老保险后工程造价 |  | 2559956.81
合 计 |  |  | 2,559,956.81

## 表-2 分部分项工程量清单计价表
分部分项工程量清单计价表
工程名称：汉宁路与汉阳路（西新街-天汉大道）供热管道工程Ⅰ标段-主管线D720,10土建 |  |  | 专业：市政土建 |  |  |  | 第 1 页 共 6 页
序号 | 项目编码 | 项目名称 |  | 计量 单位 | 工程数量 | 金额（元）
[6 empty] | 综合单价 |  | 合价
道路拆除及恢复工程
拆除
1 | 040801001002 | 拆除路面 [项目特征] 1.材质:沥青混凝土 2.厚度:10cm [工作内容] 1.拆除 |  | m2 | 168.14 | 2.28 |  | 383.36
2 | 040801002001 | 拆除基层 [项目特征] 1.材质:水泥稳定碎石20cm+20cm水泥稳定砾石 2.厚度:40cm [工作内容] 1.拆除 |  | m2 | 168.14 | 5.6 |  | 941.58
3 | 040801002002 | 拆除基层 [项目特征] 1.材质:级配砂砾 2.厚度:30cm [工作内容] 1.拆除 |  | m2 | 168.14 | 4.2 |  | 706.19
4 | 040103002001 | 拆除垃圾弃置 [项目特征] 1.废弃料品种:拆除垃圾外运 2.运距:13KM [工作内容] 1.余方点装料运输至弃置点 |  | m3 | 134.51 | 41.61 |  | 5596.96
|  | 分部小计 | [5 empty] | 7628.09
道路恢复工程
5 | 040202014001 | 石灰、粉煤灰、碎（砾）石 [项目特征] 1.材料品种:水泥稳定碎石 2.厚度:20cm 3.碎（砾）石规格:符合设计及规范要求 [工作内容] 1.拌和 2.铺筑 3.找平 4.碾压 5.养护 |  | m2 | 168.14 | 56.34 |  | 9473.01
6 | 040202014002 | 石灰、粉煤灰、碎（砾）石 [项目特征] 1.材料品种:水泥稳定砾石 2.厚度:20cm 3.碎（砾）石规格:符合设计及规范 |  | m2 | 168.14 | 53.06 |  | 8921.51
本页合计 | [7 empty] | 26022.61
分部分项工程量清单计价表
工程名称：汉宁路与汉阳路（西新街-天汉大道）供热管道工程Ⅰ标段-主管线D720,10土建 |  |  | 专业：市政土建 |  |  |  | 第 2 页 共 6 页
序号 | 项目编码 | 项目名称 |  | 计量 单位 | 工程数量 | 金额（元）
[6 empty] | 综合单价 |  | 合价
要求 [工作内容] 1.拌和 2.铺筑 3.找平 4.碾压 5.养护
7 | 040202008001 | 级配砂砾石 [项目特征] 1.厚度:30cm [工作内容] 1.拌和 2.铺筑 3.找平 4.碾压 5.养护 |  | m2 | 168.14 | 60.52 |  | 10175.83
8 | 040203004001 | 沥青混凝土 [项目特征] 1.沥青品种:AC-13厚4cm [工作内容] 1.洒铺底油 2.铺筑 3.碾压 |  | m2 | 168.14 | 62.59 |  | 10523.88
9 | 040203004002 | 沥青混凝土 [项目特征] 1.沥青品种:AC-20厚6cm [工作内容] 1.洒铺底油 2.铺筑 3.碾压 |  | m2 | 168.14 | 89.29 |  | 15013.22
|  | 分部小计 | [5 empty] | 54107.45
土石方工程
10 | 040101002002 | 挖沟槽土方 [项目特征] 1.土壤类别:综合土 2.挖土深度:2米以内 [工作内容] 1.土方开挖 |  | m3 | 61.21 | 8.23 |  | 503.76
11 | 040101002001 | 挖沟槽土方 [项目特征] 1.土壤类别:综合土 2.挖土深度:4米以内 [工作内容] 1.土方开挖 |  | m3 | 4539 | 9.08 |  | 41214.12
12 | 040101002003 | 挖沟槽土方 [项目特征] |  | m3 | 4830.2 | 9.91 |  | 47867.28
本页合计 | [7 empty] | 125298.09
分部分项工程量清单计价表
工程名称：汉宁路与汉阳路（西新街-天汉大道）供热管道工程Ⅰ标段-主管线D720,10土建 |  |  | 专业：市政土建 |  |  |  | 第 3 页 共 6 页
序号 | 项目编码 | 项目名称 |  | 计量 单位 | 工程数量 | 金额（元）
[6 empty] | 综合单价 |  | 合价
1.土壤类别:综合土 2.挖土深度:6米以内 3.基坑支撑 [工作内容] 1.土方开挖 2.围护、支撑
13 | 040101002004 | 挖沟槽土方 [项目特征] 1.土壤类别:综合土 2.挖土深度:8米以内 3.基坑支撑 [工作内容] 1.土方开挖 2.围护、支撑 |  | m3 | 752.38 | 11.35 |  | 8539.51
14 | 040103001001 | 细砂回填（管顶+20cm以下） [项目特征] 1.填方材料品种:细砂 2.密实度:符合设计及规范要求 [工作内容] 1.填方 2.压实 |  | m3 | 1754.72 | 86.15 |  | 151169.13
15 | 040103001002 | 砂砾石垫层（管道垫层） [项目特征] 1.填方材料品种:砂砾石 2.密实度:符合设计及规范要求 [工作内容] 1.填方 2.压实 |  | m3 | 677.65 | 211.1 |  | 143051.92
16 | 040103001003 | 填方 [项目特征] 1.填方材料品种:素土 2.密实度:符合设计及规范要求 [工作内容] 1.填方 2.压实 |  | m3 | 5656.42 | 9.23 |  | 52208.76
17 | 040103001004 | 管顶+50cm以下土方回填 [项目特征] 1.填方材料品种:素土 2.密实度:符合设计及规范要求 3.人工夯实 [工作内容] 1.填方 2.压实 |  | m3 | 677.65 | 20.4 |  | 13824.06
18 | 040103002002 | 余方弃置 [项目特征] 1.废弃料品种:开挖土 |  | m3 | 2898.61 | 49.98 |  | 144872.53
本页合计 | [7 empty] | 513665.91
分部分项工程量清单计价表
工程名称：汉宁路与汉阳路（西新街-天汉大道）供热管道工程Ⅰ标段-主管线D720,10土建 |  |  | 专业：市政土建 |  |  |  | 第 4 页 共 6 页
序号 | 项目编码 | 项目名称 |  | 计量 单位 | 工程数量 | 金额（元）
[6 empty] | 综合单价 |  | 合价
2.运距:13km [工作内容] 1.余方点装料运输至弃置点
|  | 分部小计 | [5 empty] | 603251.07
井
19 | 040504008003 | BJ2、BJ3、BJ4、BJ5井 [项目特征] 1.井的尺寸深度:净深2.2米 2.规格：2600*3400*2200mm，井周边500mm范围内灰土回填，厚度500mm 3.井身及底板材料:C30，P6商品混凝土 4.盖板:C30预制混凝土盖板,抗渗P6 5.过梁:C30商品混凝土，抗渗P6 6.钢筋:HRB400,详见设计,图纸 7.混凝土垫层:C15商品混凝土 8.基础垫层:300灰土垫层 9.爬梯:铸铁爬梯，2套 10.人孔井:C30,p6商品混凝土 11.人孔井盖板:φ700mm球墨铸铁井盖（400级）2套,井盖甲供，不计取主材 12.防坠网安装2套 13.模板制作安装及支架 14.井的土方开挖回填工程量并入管沟 [工作内容] 1.垫层铺筑 2.钢筋绑扎、模板制作及安装，混凝土浇筑 3.养生 4.爬梯制作、安装 5.盖板、过梁制作、安装 6.井盖及井座制作、安装 |  | 座 | 4 | 67849.98 |  | 271399.92
20 | 040504008004 | FJ3井 [项目特征] 1.井的尺寸深度:净深2.4米 2.规格：2000*3800*2400mm，井周边500mm范围内灰土回填，厚度500mm 3.井身及底板材料:C30，P6商品混凝土 4.盖板:C30预制混凝土盖板,抗渗P6 5.过梁:C30商品混凝土，抗渗P6 |  | 座 | 1 | 27067.72 |  | 27067.72
本页合计 | [7 empty] | 298467.64
分部分项工程量清单计价表
工程名称：汉宁路与汉阳路（西新街-天汉大道）供热管道工程Ⅰ标段-主管线D720,10土建 |  |  | 专业：市政土建 |  |  |  | 第 5 页 共 6 页
序号 | 项目编码 | 项目名称 |  | 计量 单位 | 工程数量 | 金额（元）
[6 empty] | 综合单价 |  | 合价
6.钢筋:HRB400,详见设计,图纸 7.混凝土垫层:C15商品混凝土 8.基础垫层:300灰土垫层 9.爬梯:铸铁爬梯，2套 10.人孔井:C30,p6商品混凝土 11.人孔井盖板:φ700mm球墨铸铁井盖（400级）2套,井盖甲供，不计取主材 12.模板制作安装及支架 13.井的土方开挖回填工程量并入管沟 14.防坠网2套 [工作内容] 1.垫层铺筑 2.钢筋绑扎、模板制作及安装，混凝土浇筑 3.养生 4.爬梯制作、安装 5.盖板、过梁制作、安装 6.井盖及井座制作、安装
21 | 040504008006 | BJ1井 [项目特征] 1.井的尺寸深度:净深2.4米 2.规格：3800*3800*2400mm，井周边500mm范围内灰土回填，厚度500mm 3.井身及底板材料:C30，P6商品混凝土 4.盖板:C30预制混凝土盖板,抗渗P6 5.过梁:C30商品混凝土，抗渗P6 6.钢筋:HRB400,详见设计,图纸 7.混凝土垫层:C15商品混凝土 8.基础垫层:300灰土垫层 9.爬梯:铸铁爬梯，2套 10.人孔井:C30,p6商品混凝土 11.人孔井盖板:φ700mm球墨铸铁井盖（400级）2套,井盖甲供，不计取主材 12.防坠网安装2套 13.模板制作安装及支架 14.井的土方开挖回填工程量并入管沟 [工作内容] 1.垫层铺筑 2.钢筋绑扎、模板制作及安装，混凝土浇筑 3.养生 |  | 座 | 1 | 37712.49 |  | 37712.49
本页合计 | [7 empty] | 37712.49
分部分项工程量清单计价表
工程名称：汉宁路与汉阳路（西新街-天汉大道）供热管道工程Ⅰ标段-主管线D720,10土建 |  |  | 专业：市政土建 |  |  |  | 第 6 页 共 6 页
序号 | 项目编码 | 项目名称 |  | 计量 单位 | 工程数量 | 金额（元）
[6 empty] | 综合单价 |  | 合价
4.爬梯制作、安装 5.盖板、过梁制作、安装 6.井盖及井座制作、安装
|  | 分部小计 | [5 empty] | 336180.13
支墩
22 | 040504007001 | 固定墩G1、G2、G3、G4 [项目特征] 1.规格：4500*4200*3300mm（详见图纸） 2.垫层:500mm厚3：7灰土垫层及3米范围内周边回填，厚度500mm 3.基础垫层:C15混凝土垫层 4.敦身:C30,P6商品混凝土 5.钢筋:HRB400,相见图纸 6.模板安拆 7.土方开挖及周边回填计入管沟中 [工作内容] 1.垫层铺筑 2.钢筋绑扎，混凝土浇筑 3.养生 4.预埋钢板铁件制作安装 5.模板安拆 |  | 座 | 4 | 27541.43 |  | 110165.72
23 | 040701001001 | 固定支墩上的固定节安装钢板及铁件 [项目特征] 1.材质:Q235 2.规格:详见图纸 [工作内容] 1.制作、安装 |  | kg | 4622.08 | 7.76 |  | 35867.34
|  | 分部小计 | [5 empty] | 146033.06
本页合计 | [7 empty] | 146033.06
合计 | [7 empty] | 1147199.8

## 表-3 措施项目清单计价表
措施项目清单计价表
工程名称：汉宁路与汉阳路（西新街-天汉大道）供热管道工程Ⅰ标段-主管线D720,10土建 |  |  | 专业：市政土建 |  |  | 第 1 页 共 1 页
序号 | 项 目 名 称 | 计量 单位 |  | 工程数量 | 金额（元）
[5 empty] | 综合单价 |  | 合价
一 | 通用项目 | [5 empty] | 25555.71
2 | 冬雨季、夜间施工措施费 | 项 |  | 1 | 12061.56 |  | 12061.56
3 | 二次搬运 | 项 |  | 1 | 8456.95 |  | 8456.95
4 | 测量放线、定位复测、检测试验 | 项 |  | 1 | 5037.2 |  | 5037.2
5 | 大型机械设备进出场及安拆 | 项 |  | 1
6 | 施工排水 | 项 |  | 1
7 | 施工降水 | 项 |  | 1
8 | 施工影响场地周边地上、地下设施及建筑物安全的临时保护设施 | 项 |  | 1
9 | 已完工程及设备保护 | 项 |  | 1
10 | 其他 | 项 |  | 1
二 | 市政工程 | [5 empty] | 57165.3
11 | 安全防护护栏 | 项 |  | 1 | 38650.6 |  | 38650.6
12 | 筑岛 | 项 |  | 1
13 | 便道 | 项 |  | 1
14 | 便桥 | 项 |  | 1
15 | 脚手架 | 项 |  | 1
16 | 洞内施工的通风、供水、供气、供电、照明及通讯设施 | 项 |  | 1
17 | 驳岸块石清理 | 项 |  | 1
18 | 地下管线交叉处理 | 项 |  | 1
19 | 行车、行人干扰增加 | 项 |  | 1
20 | 轨道交通工程路桥、市政基础设施施工监测、监控、保护 | 项 |  | 1
21 | 混凝土、钢筋混凝土模板及支架 | 项 |  | 1 | 18514.7 |  | 18514.7
| 合 计 | [5 empty] | 82721.01

## 表-4 其他项目清单计价表
其他项目清单计价表
工程名称：汉宁路与汉阳路（西新街-天汉大道）供热管道工程Ⅰ标段-主管线D720,10土建 |  |  | 专业：市政土建 |  |  | 第 1 页 共 1 页
序号 | 项目名称 | 单位 |  | 工程数量 | 金 额（元）
[5 empty] | 综合单价 |  | 合 价
1 | 暂列金额 | 项 |  | 1 | 480000 |  | 480000
2 | 专业工程暂估价 | 项 |  | 1
3 | 计日工 | 项 |  | 1
4 | 总承包服务费 | 项 |  | 1
5 | 招标代理费 | 项 |  | 1 | 15000 |  | 15000
| 合 计 | [5 empty] | 495000

## 增值税 表-7 规费、税金项目清单计价表
规费、税金项目清单计价表
工程名称：汉宁路与汉阳路（西新街-天汉大道）供热管道工程Ⅰ标段-主管线D720,10土建 |  |  | 专业：市政土建 |  |  | 第 1 页 共 1 页
序号 | 项目名称 | 计量单位 |  | 工程数量 | 金 额（元）
[5 empty] | 综合单价 |  | 合 价
一 | 规费 | 项 |  | 1 | 111415.99 |  | 111415.99
1 | 社会保障费 | 项 |  | 1 | 102588.6 |  | 102588.6
1.1 | 养老保险 | 项 |  | 1 | 84695.24 |  | 84695.24
1.2 | 失业保险 | 项 |  | 1 | 3578.67 |  | 3578.67
1.3 | 医疗保险 | 项 |  | 1 | 10736.02 |  | 10736.02
1.4 | 工伤保险 | 项 |  | 1 | 1670.05 |  | 1670.05
1.5 | 残疾人就业保险 | 项 |  | 1 | 954.31 |  | 954.31
1.6 | 女工生育保险 | 项 |  | 1 | 954.31 |  | 954.31
2 | 住房公积金 | 项 |  | 1 | 7157.34 |  | 7157.34
3 | 危险作业意外伤害保险 | 项 |  | 1 | 1670.05 |  | 1670.05
规费合计 | [6 empty] | 111415.99
二 | 安全文明施工措施费 | 项 |  | 1 | 82903.6 |  | 82903.6
安全文明施工措施费合计 | [6 empty] | 82903.6
三 | 增值税销项税额 | 项 |  | 1 | 217376.05 |  | 217376.05
四 | 附加税 | 项 |  | 1 | 11986.55 |  | 11986.55

## 表-8 工程量清单综合单价分析表
工程量清单综合单价分析表
工程名称：汉宁路与汉阳路（西新街-天汉大道）供热管道工程Ⅰ标段-主管线D720,10土建 | [5 empty] | 专业：市政土建 |  |  |  |  | 第 1 页 共 9 页
序号 | 项目编码 | 项目名称 | 单位 | 组价依据 | 综 合 单 价（元）
[5 empty] | 其 中 | [7 empty] | 合计
[5 empty] | 人工费 |  | 材料费 | 机械费 | 风险 | 管理费 |  | 利润
道路拆除及恢复工程
拆除
1 | 040801001002 | 拆除路面 [项目特征] 1.材质:沥青混凝土 2.厚度:10cm [工作内容] 1.拆除 | m2 | 8-3 |  |  | 0.06 | 1.82 |  | 0.21 |  | 0.19 | 2.28
2 | 040801002001 | 拆除基层 [项目特征] 1.材质:水泥稳定碎石20cm+20cm水泥稳定砾石 2.厚度:40cm [工作内容] 1.拆除 | m2 | 8-29 | 0.11 |  |  | 4.48 |  | 0.53 |  | 0.48 | 5.6
3 | 040801002002 | 拆除基层 [项目特征] 1.材质:级配砂砾 2.厚度:30cm [工作内容] 1.拆除 | m2 | 8-29 | 0.08 |  |  | 3.36 |  | 0.4 |  | 0.36 | 4.2
4 | 040103002001 | 拆除垃圾弃置 [项目特征] 1.废弃料品种:拆除垃圾外运 2.运距:13KM [工作内容] 1.余方点装料运输至弃置点 | m3 | 1-127;1-128 换 | 0.25 |  | 0.05 | 33.8 |  | 3.95 |  | 3.56 | 41.61
工程量清单综合单价分析表
工程名称：汉宁路与汉阳路（西新街-天汉大道）供热管道工程Ⅰ标段-主管线D720,10土建 | [5 empty] | 专业：市政土建 |  |  |  |  | 第 2 页 共 9 页
序号 | 项目编码 | 项目名称 | 单位 | 组价依据 | 综 合 单 价（元）
[5 empty] | 其 中 | [7 empty] | 合计
[5 empty] | 人工费 |  | 材料费 | 机械费 | 风险 | 管理费 |  | 利润
道路恢复工程
5 | 040202014001 | 石灰、粉煤灰、碎（砾）石 [项目特征] 1.材料品种:水泥稳定碎石 2.厚度:20cm 3.碎（砾）石规格:符合设计及规范要求 [工作内容] 1.拌和 2.铺筑 3.找平 4.碾压 5.养护 | m2 | 2-117 | 5.9 |  | 47.61 | 1.25 |  | 0.83 |  | 0.75 | 56.34
6 | 040202014002 | 石灰、粉煤灰、碎（砾）石 [项目特征] 1.材料品种:水泥稳定砾石 2.厚度:20cm 3.碎（砾）石规格:符合设计及规范要求 [工作内容] 1.拌和 2.铺筑 3.找平 4.碾压 5.养护 | m2 | 2-120 | 3.69 |  | 45.1 | 2.83 |  | 0.76 |  | 0.68 | 53.06
7 | 040202008001 | 级配砂砾石 [项目特征] 1.厚度:30cm | m2 | 2-127;2-127 | 5.43 |  | 51.15 | 2.25 |  | 0.89 |  | 0.8 | 60.52
工程量清单综合单价分析表
工程名称：汉宁路与汉阳路（西新街-天汉大道）供热管道工程Ⅰ标段-主管线D720,10土建 | [5 empty] | 专业：市政土建 |  |  |  |  | 第 3 页 共 9 页
序号 | 项目编码 | 项目名称 | 单位 | 组价依据 | 综 合 单 价（元）
[5 empty] | 其 中 | [7 empty] | 合计
[5 empty] | 人工费 |  | 材料费 | 机械费 | 风险 | 管理费 |  | 利润
[工作内容] 1.拌和 2.铺筑 3.找平 4.碾压 5.养护
8 | 040203004001 | 沥青混凝土 [项目特征] 1.沥青品种:AC-13厚4cm [工作内容] 1.洒铺底油 2.铺筑 3.碾压 | m2 | 2-238;2-239 | 1.21 |  | 58.42 | 2.2 |  | 0.4 |  | 0.36 | 62.59
9 | 040203004002 | 沥青混凝土 [项目特征] 1.沥青品种:AC-20厚6cm [工作内容] 1.洒铺底油 2.铺筑 3.碾压 | m2 | 2-232 | 1.12 |  | 85.68 | 1.84 |  | 0.34 |  | 0.31 | 89.29
土石方工程
10 | 040101002002 | 挖沟槽土方 [项目特征] 1.土壤类别:综合土 2.挖土深度:2米以内 [工作内容] 1.土方开挖 | m3 | 1-29;1-21 *1.5 | 3.22 |  |  | 3.53 |  | 0.78 |  | 0.7 | 8.23
11 | 040101002001 | 挖沟槽土方 | m3 | 1-29;1-22 | 3.91 |  |  | 3.53 |  | 0.86 |  | 0.78 | 9.08
工程量清单综合单价分析表
工程名称：汉宁路与汉阳路（西新街-天汉大道）供热管道工程Ⅰ标段-主管线D720,10土建 | [5 empty] | 专业：市政土建 |  |  |  |  | 第 4 页 共 9 页
序号 | 项目编码 | 项目名称 | 单位 | 组价依据 | 综 合 单 价（元）
[5 empty] | 其 中 | [7 empty] | 合计
[5 empty] | 人工费 |  | 材料费 | 机械费 | 风险 | 管理费 |  | 利润
|  | [项目特征] 1.土壤类别:综合土 2.挖土深度:4米以内 [工作内容] 1.土方开挖 |  | *1.5
12 | 040101002003 | 挖沟槽土方 [项目特征] 1.土壤类别:综合土 2.挖土深度:6米以内 3.基坑支撑 [工作内容] 1.土方开挖 2.围护、支撑 | m3 | 1-29;1-23 *1.5 | 4.59 |  |  | 3.53 |  | 0.94 |  | 0.85 | 9.91
13 | 040101002004 | 挖沟槽土方 [项目特征] 1.土壤类别:综合土 2.挖土深度:8米以内 3.基坑支撑 [工作内容] 1.土方开挖 2.围护、支撑 | m3 | 1-29;1-24 *1.5 | 5.77 |  |  | 3.53 |  | 1.08 |  | 0.97 | 11.35
14 | 040103001001 | 细砂回填（管顶+20cm以下） [项目特征] 1.填方材料品种:细砂 2.密实度:符合设计及规范要求 [工作内容] 1.填方 2.压实 | m3 | 5-916 | 60.34 |  |  | 10.24 |  | 8.19 |  | 7.38 | 86.15
工程量清单综合单价分析表
工程名称：汉宁路与汉阳路（西新街-天汉大道）供热管道工程Ⅰ标段-主管线D720,10土建 | [5 empty] | 专业：市政土建 |  |  |  |  | 第 5 页 共 9 页
序号 | 项目编码 | 项目名称 | 单位 | 组价依据 | 综 合 单 价（元）
[5 empty] | 其 中 | [7 empty] | 合计
[5 empty] | 人工费 |  | 材料费 | 机械费 | 风险 | 管理费 |  | 利润
15 | 040103001002 | 砂砾石垫层（管道垫层） [项目特征] 1.填方材料品种:砂砾石 2.密实度:符合设计及规范要求 [工作内容] 1.填方 2.压实 | m3 | 5-9 | 28.74 |  | 173.04 | 2.44 |  | 3.62 |  | 3.26 | 211.1
16 | 040103001003 | 填方 [项目特征] 1.填方材料品种:素土 2.密实度:符合设计及规范要求 [工作内容] 1.填方 2.压实 | m3 | 1-126 | 5.8 |  |  | 1.76 |  | 0.88 |  | 0.79 | 9.23
17 | 040103001004 | 管顶+50cm以下土方回填 [项目特征] 1.填方材料品种:素土 2.密实度:符合设计及规范要求 3.人工夯实 [工作内容] 1.填方 2.压实 | m3 | 1-115 | 16.67 |  | 0.06 |  |  | 1.93 |  | 1.74 | 20.4
18 | 040103002002 | 余方弃置 [项目特征] 1.废弃料品种:开挖土 2.运距:13km [工作内容] 1.余方点装料运输至弃置点 | m3 | 1-127;1-128 换 | 0.25 |  | 0.06 | 40.65 |  | 4.75 |  | 4.27 | 49.98
工程量清单综合单价分析表
工程名称：汉宁路与汉阳路（西新街-天汉大道）供热管道工程Ⅰ标段-主管线D720,10土建 | [5 empty] | 专业：市政土建 |  |  |  |  | 第 6 页 共 9 页
序号 | 项目编码 | 项目名称 | 单位 | 组价依据 | 综 合 单 价（元）
[5 empty] | 其 中 | [7 empty] | 合计
[5 empty] | 人工费 |  | 材料费 | 机械费 | 风险 | 管理费 |  | 利润
井
19 | 040504008003 | BJ2、BJ3、BJ4、BJ5井 [项目特征] 1.井的尺寸深度:净深2.2米 2.规格：2600*3400*2200mm，井周边500mm范围内灰土回填，厚度500mm 3.井身及底板材料:C30，P6商品混凝土 4.盖板:C30预制混凝土盖板,抗渗P6 5.过梁:C30商品混凝土，抗渗P6 6.钢筋:HRB400,详见设计,图纸 7.混凝土垫层:C15商品混凝土 8.基础垫层:300灰土垫层 9.爬梯:铸铁爬梯，2套 10.人孔井:C30,p6商品混凝土 11.人孔井盖板:φ700mm球墨铸铁井盖（400级）2套,井盖甲供，不计取主材 12.防坠网安装2套 13.模板制作安装及支架 14.井的土方开挖回填工程量并入管沟 [工作内容] 1.垫层铺筑 2.钢筋绑扎、模板制作及安装，混凝土浇筑 3.养生 4.爬梯制作、安装 5.盖板、过梁制作、安装 6.井盖及井座制作、安装 | 座 | 5-441 换;借B4-1 换;7-4;5-464;借4-161;借6-1;借6-87;借5-20;借B4-1;7-4;7-2 | 4882.49 |  | 58939.64 | 1765.9 |  | 1276.83 |  | 985.12 | 67849.98
工程量清单综合单价分析表
工程名称：汉宁路与汉阳路（西新街-天汉大道）供热管道工程Ⅰ标段-主管线D720,10土建 | [5 empty] | 专业：市政土建 |  |  |  |  | 第 7 页 共 9 页
序号 | 项目编码 | 项目名称 | 单位 | 组价依据 | 综 合 单 价（元）
[5 empty] | 其 中 | [7 empty] | 合计
[5 empty] | 人工费 |  | 材料费 | 机械费 | 风险 | 管理费 |  | 利润

20 | 040504008004 | FJ3井 [项目特征] 1.井的尺寸深度:净深2.4米 2.规格：2000*3800*2400mm，井周边500mm范围内灰土回填，厚度500mm 3.井身及底板材料:C30，P6商品混凝土 4.盖板:C30预制混凝土盖板,抗渗P6 5.过梁:C30商品混凝土，抗渗P6 6.钢筋:HRB400,详见设计,图纸 7.混凝土垫层:C15商品混凝土 8.基础垫层:300灰土垫层 9.爬梯:铸铁爬梯，2套 10.人孔井:C30,p6商品混凝土 11.人孔井盖板:φ700mm球墨铸铁井盖（400级）2套,井盖甲供，不计取主材 12.模板制作安装及支架 13.井的土方开挖回填工程量并入管沟 14.防坠网2套 [工作内容] 1.垫层铺筑 2.钢筋绑扎、模板制作及安装，混凝土浇筑 3.养生 4.爬梯制作、安装 5.盖板、过梁制作、安装 6.井盖及井座制作、安装 | 座 | 5-441 换;借B4-1 换;7-4;5-464;借4-161;借6-1;借6-87;借5-20;借B4-1;7-4;7-2 | 1957.84 |  | 23174.82 | 608.57 |  | 780.23 |  | 546.26 | 27067.72
工程量清单综合单价分析表
工程名称：汉宁路与汉阳路（西新街-天汉大道）供热管道工程Ⅰ标段-主管线D720,10土建 | [5 empty] | 专业：市政土建 |  |  |  |  | 第 8 页 共 9 页
序号 | 项目编码 | 项目名称 | 单位 | 组价依据 | 综 合 单 价（元）
[5 empty] | 其 中 | [7 empty] | 合计
[5 empty] | 人工费 |  | 材料费 | 机械费 | 风险 | 管理费 |  | 利润

21 | 040504008006 | BJ1井 [项目特征] 1.井的尺寸深度:净深2.4米 2.规格：3800*3800*2400mm，井周边500mm范围内灰土回填，厚度500mm 3.井身及底板材料:C30，P6商品混凝土 4.盖板:C30预制混凝土盖板,抗渗P6 5.过梁:C30商品混凝土，抗渗P6 6.钢筋:HRB400,详见设计,图纸 7.混凝土垫层:C15商品混凝土 8.基础垫层:300灰土垫层 9.爬梯:铸铁爬梯，2套 10.人孔井:C30,p6商品混凝土 11.人孔井盖板:φ700mm球墨铸铁井盖（400级）2套,井盖甲供，不计取主材 12.防坠网安装2套 13.模板制作安装及支架 14.井的土方开挖回填工程量并入管沟 [工作内容] 1.垫层铺筑 2.钢筋绑扎、模板制作及安装，混凝土浇筑 3.养生 4.爬梯制作、安装 5.盖板、过梁制作、安装 6.井盖及井座制作、安装 | 座 | 5-441 换;借B4-1 换;7-4;5-464;借4-161;借6-1;借6-87;借5-20;借B4-1;7-4;7-2 | 2650.97 |  | 32351.89 | 894.04 |  | 1066.49 |  | 749.1 | 37712.49
工程量清单综合单价分析表
工程名称：汉宁路与汉阳路（西新街-天汉大道）供热管道工程Ⅰ标段-主管线D720,10土建 | [5 empty] | 专业：市政土建 |  |  |  |  | 第 9 页 共 9 页
序号 | 项目编码 | 项目名称 | 单位 | 组价依据 | 综 合 单 价（元）
[5 empty] | 其 中 | [7 empty] | 合计
[5 empty] | 人工费 |  | 材料费 | 机械费 | 风险 | 管理费 |  | 利润

支墩
22 | 040504007001 | 固定墩G1、G2、G3、G4 [项目特征] 1.规格：4500*4200*3300mm（详见图纸） 2.垫层:500mm厚3：7灰土垫层及3米范围内周边回填，厚度500mm 3.基础垫层:C15混凝土垫层 4.敦身:C30,P6商品混凝土 5.钢筋:HRB400,相见图纸 6.模板安拆 7.土方开挖及周边回填计入管沟中 [工作内容] 1.垫层铺筑 2.钢筋绑扎，混凝土浇筑 3.养生 4.预埋钢板铁件制作安装 5.模板安拆 | 座 | 5-13;借B4-1 换;借B4-1 换;7-4;借4-29;借4-23;借4-45 | 2815.24 |  | 22662.89 | 481.46 |  | 926.09 |  | 655.75 | 27541.43
23 | 040701001001 | 固定支墩上的固定节安装钢板及铁件 [项目特征] 1.材质:Q235 2.规格:详见图纸 [工作内容] 1.制作、安装 | kg | 7-2 | 1.03 |  | 5.79 | 0.58 |  | 0.19 |  | 0.17 | 7.76

## 表-9 主要材料价格表
主要材料价格表
工程名称：汉宁路与汉阳路（西新街-天汉大道）供热管道工程Ⅰ标段-主管线D720,10土建 |  |  |  | 专业：市政土建 |  |  | 第 1 页 共 1 页
序号 | 材料编码 | 材料名称、规格、型号 | 单位 |  | 数量 | 单 价(元) |  | 备注
1 | C00099 | 彩钢板 | m2 |  | 692 | 33.66
2 | C00196 | 电焊条 | kg |  | 708.1873 | 5.297
3 | C00523 | 钢筋 Φ10以外 | kg |  | 52416 | 3.96
4 | C00523@1 | 钢筋 Φ10以外 | kg |  | 8736 | 3.96
5 | C00523@2 | 钢筋 Φ10以外 | kg |  | 1135.68 | 3.96
6 | C00948@1 | 立柱 | kg |  | 764 | 4.95
7 | C00958 | 砾石 40mm | m3 |  | 580.6105 | 138.6
8 | C01201 | 砂砾 5～80mm | m3 |  | 90.5602 | 138.6
9 | C01209 | 石灰 | t |  | 13.3166 | 469.26
10 | C01209@1 | 石灰 | t |  | 14.4716 | 469.26
11 | C01342 | 碎石 25～40mm | m3 |  | 31.7953 | 138.6
12 | C01409 | 铁件 | kg |  | 4947.081 | 5.544
13 | C01668 | 中粗砂 | m3 |  | 248.8331 | 138.6
14 | C02152@1 | C30P6 | m3 |  | 13.5072 | 524.7
15 | SH01 | 商品混凝土 C15 42.5R | m3 |  | 8.3134 | 495
16 | SH04@1 | 商品混凝土 C30 42.5R | m3 |  | 77.385 | 524.7
17 | SH04@2 | 商品混凝土 C30 P6 42.5R | m3 |  | 113.565 | 524.7
18 | YBC01825 | 商品混凝土C15 砾石(20～40mm) | m3 |  | 7.65 | 495
19 | Z00577 | 细(微)粒沥青混凝土 | t |  | 16.439 | 594
20 | Z00602 | 中粒式沥青混凝土 | t |  | 24.9637 | 574.2