## 表-1 单位工程造价汇总表
单位工程造价汇总表
工程名称：汉宁路与汉阳路（西新街-天汉大道）供热管道工程Ⅰ标段-D273分支线，安装 |  | 专业：市政安装 |  | 第 1 页 共 1 页
序号 | 项 目 名 称 |  | 造 价（元）
1 | 分部分项工程费 |  | 9925.56
1.1 | ∑(综合单价×工程量) |  | 6366.04
1.2 | 可能发生的差价 |  | 3559.52
2 | 措施项目费 |  | 553.88
2.1 | ∑(综合单价×工程量) |  | 553.88
2.2 | 可能发生的差价
2.3 | 其中：安全文明施工措施费 |  | 364.15
3 | 其他项目费
3.1 | ∑(综合单价×工程量)
3.2 | 可能发生的差价
4 | 规费 |  | 489.4
5 | 税前工程造价 |  | 10270.12
5.1 | 综合系数 |  | 10270.12
6 | 增值税销项税额 |  | 924.31
7 | 附加税 |  | 52.65
8 | 工程造价 |  | 11247.08
9 | 扣除养老保险后工程造价 |  | 10875.06
合 计 |  |  | 10,875.06

## 表-2 分部分项工程量清单计价表
分部分项工程量清单计价表
工程名称：汉宁路与汉阳路（西新街-天汉大道）供热管道工程Ⅰ标段-D273分支线，安装 |  |  | 专业：市政安装 |  |  |  | 第 1 页 共 3 页
序号 | 项目编码 | 项目名称 |  | 计量 单位 | 工程数量 | 金额（元）
[6 empty] | 综合单价 |  | 合价
管道工程
1 | 040501005001 | 预制直埋保温管D273*6mm（甲供，不计取主材）（供水) [项目特征] 1.管材材质:预制直埋保温管 2.管材规格:D273*6mm 3.防腐、保温要求:符合设计要求 [工作内容] 1.管道铺设 |  | m | 49 | 39.76 |  | 1948.24
2 | 040501005002 | 预制直埋保温管D273*6mm（甲供，不计取主材）（回水) [项目特征] 1.管材材质:预制直埋保温管 2.管材规格:D273*6mm 3.防腐、保温要求:符合设计要求 [工作内容] 1.管道铺设 |  | m | 49 | 39.76 |  | 1948.24
3 | 040502003006 | 预制直埋保温弯头(甲供，不计取主材） [项目特征] 1.管件类型:90°弯头 2.管径、壁厚:DN200mm，8mm 3.压力等级:2.5MPa [工作内容] 1.安装 |  | 个 | 4 | 94.18 |  | 376.72
4 | 040503001001 | 三偏心金属硬密封蝶阀（甲供，不计取主材） [项目特征] 1.公称直径:DN200m 2.压力要求:2.5MPa 3.阀门类型:蝶阀 4.详见图纸 [工作内容] 1.安装 |  | 个 | 2 | 42.71 |  | 85.42
5 | 040502012001 | 单向无泄漏补偿器（甲供，不计取主材） [项目特征] 1.压力要求:1.6MPa 2.公称直径:250mm 3.接口形式:焊接 [工作内容] 1.安装 |  | 个 | 2 | 315.21 |  | 630.42
|  | 分部小计 | [5 empty] | 4989.04
其它（供热管道标志带及防水套管）
6 | 040502010001 | 防水套管制作、安装 |  | 个 | 4 | 96.29 |  | 385.16
本页合计 | [7 empty] | 5374.2
分部分项工程量清单计价表
工程名称：汉宁路与汉阳路（西新街-天汉大道）供热管道工程Ⅰ标段-D273分支线，安装 |  |  | 专业：市政安装 |  |  |  | 第 2 页 共 3 页
序号 | 项目编码 | 项目名称 |  | 计量 单位 | 工程数量 | 金额（元）
[6 empty] | 综合单价 |  | 合价
[项目特征] 1.钢性套管:D273*6mm管子用 [工作内容] 1.制作 2.安装
7 | DB001 | 供热管道标志带 [项目特征] 1.符合设计及规范要求 [工作内容] 1.铺设 |  | m | 98 | 0.5 |  | 49
|  | 分部小计 | [5 empty] | 434.16
放水排气装置
8 | 040503001002 | 泄水阀门 [项目特征] 1.阀门类型:泄水阀门，Q41-25C 2.详见图纸 3.焊接法兰 4.DN50mm [工作内容] 1.安装 |  | 个 | 2 | 59.16 |  | 118.32
9 | 040503001003 | 放气阀门 [项目特征] 1.阀门类型:泄水阀门，Q41-25C 2.详见图纸 3.焊接法兰 4.DN20mm [工作内容] 1.安装 |  | 个 | 2 | 29.46 |  | 58.92
10 | 040501005003 | 钢管铺设放气管道 [项目特征] 1.管材材质:焊接钢管 2.管材规格:D25*2.5 3.防腐：红丹环氧防锈漆 [工作内容] 1.管道防腐 2.管道铺设 3.管道接口 |  | m | 5 | 13.77 |  | 68.85
11 | 040501005004 | 泄水管道 [项目特征] 1.管材材质:焊接钢管 2.管材规格:D57*3 3.防腐：红丹环氧防锈漆 [工作内容] 1.管道防腐 2.管道铺设 3.管道接口 |  | m | 5 | 30.45 |  | 152.25
本页合计 | [7 empty] | 447.34
分部分项工程量清单计价表
工程名称：汉宁路与汉阳路（西新街-天汉大道）供热管道工程Ⅰ标段-D273分支线，安装 |  |  | 专业：市政安装 |  |  |  | 第 3 页 共 3 页
序号 | 项目编码 | 项目名称 |  | 计量 单位 | 工程数量 | 金额（元）
[6 empty] | 综合单价 |  | 合价
12 | 040501005005 | 泄水立管管道 [项目特征] 1.管材材质:焊接钢管 2.管材规格:D159*4.5 3.防腐：红丹环氧防锈漆 [工作内容] 1.管道防腐 2.管道铺设 3.管道接口 |  | m | 0.4 | 83.32 |  | 33.33
|  | 分部小计 | [5 empty] | 431.67
封堵
13 | DB002 | 封堵 [项目特征] 1.D273管道封堵 [工作内容] 1.安装 |  | 个 | 1 | 511.17 |  | 511.17
|  | 分部小计 | [5 empty] | 511.17
本页合计 | [7 empty] | 544.5
合计 | [7 empty] | 6366.04

## 表-3 措施项目清单计价表
措施项目清单计价表
工程名称：汉宁路与汉阳路（西新街-天汉大道）供热管道工程Ⅰ标段-D273分支线，安装 |  |  | 专业：市政安装 |  |  | 第 1 页 共 1 页
序号 | 项 目 名 称 | 计量 单位 |  | 工程数量 | 金额（元）
[5 empty] | 综合单价 |  | 合价
一 | 通用项目 | [5 empty] | 189.73
2 | 冬雨季、夜间施工措施费 | 项 |  | 1 | 82.99 |  | 82.99
3 | 二次搬运 | 项 |  | 1 | 57.98 |  | 57.98
4 | 测量放线、定位复测、检测试验 | 项 |  | 1 | 48.76 |  | 48.76
5 | 大型机械设备进出场及安拆 | 项 |  | 1
6 | 施工排水 | 项 |  | 1
7 | 施工降水 | 项 |  | 1
8 | 施工影响场地周边地上、地下设施及建筑物安全的临时保护设施 | 项 |  | 1
9 | 已完工程及设备保护 | 项 |  | 1
10 | 其他 | 项 |  | 1
二 | 市政工程
11 | 围堰 | 项 |  | 1
12 | 筑岛 | 项 |  | 1
13 | 便道 | 项 |  | 1
14 | 便桥 | 项 |  | 1
15 | 脚手架 | 项 |  | 1
16 | 洞内施工的通风、供水、供气、供电、照明及通讯设施 | 项 |  | 1
17 | 驳岸块石清理 | 项 |  | 1
18 | 地下管线交叉处理 | 项 |  | 1
19 | 行车、行人干扰增加 | 项 |  | 1
20 | 轨道交通工程路桥、市政基础设施施工监测、监控、保护 | 项 |  | 1
21 | 混凝土、钢筋混凝土模板及支架 | 项 |  | 1
| 合 计 | [5 empty] | 189.73

## 表-4 其他项目清单计价表
其他项目清单计价表
工程名称：汉宁路与汉阳路（西新街-天汉大道）供热管道工程Ⅰ标段-D273分支线，安装 |  |  | 专业：市政安装 |  |  | 第 1 页 共 1 页
序号 | 项目名称 | 单位 |  | 工程数量 | 金 额（元）
[5 empty] | 综合单价 |  | 合 价
1 | 暂列金额 | 项 |  | 1
2 | 专业工程暂估价 | 项 |  | 1
3 | 计日工 | 项 |  | 1
4 | 总承包服务费 | 项 |  | 1
合 计

## 增值税 表-7 规费、税金项目清单计价表
规费、税金项目清单计价表
工程名称：汉宁路与汉阳路（西新街-天汉大道）供热管道工程Ⅰ标段-D273分支线，安装 |  |  | 专业：市政安装 |  |  | 第 1 页 共 1 页
序号 | 项目名称 | 计量单位 |  | 工程数量 | 金 额（元）
[5 empty] | 综合单价 |  | 合 价
一 | 规费 | 项 |  | 1 | 489.4 |  | 489.4
1 | 社会保障费 | 项 |  | 1 | 450.62 |  | 450.62
1.1 | 养老保险 | 项 |  | 1 | 372.02 |  | 372.02
1.2 | 失业保险 | 项 |  | 1 | 15.72 |  | 15.72
1.3 | 医疗保险 | 项 |  | 1 | 47.16 |  | 47.16
1.4 | 工伤保险 | 项 |  | 1 | 7.34 |  | 7.34
1.5 | 残疾人就业保险 | 项 |  | 1 | 4.19 |  | 4.19
1.6 | 女工生育保险 | 项 |  | 1 | 4.19 |  | 4.19
2 | 住房公积金 | 项 |  | 1 | 31.44 |  | 31.44
3 | 危险作业意外伤害保险 | 项 |  | 1 | 7.34 |  | 7.34
规费合计 | [6 empty] | 489.4
二 | 安全文明施工措施费 | 项 |  | 1 | 364.15 |  | 364.15
安全文明施工措施费合计 | [6 empty] | 364.15
三 | 增值税销项税额 | 项 |  | 1 | 924.31 |  | 924.31
四 | 附加税 | 项 |  | 1 | 52.65 |  | 52.65

## 表-8 工程量清单综合单价分析表
工程量清单综合单价分析表
工程名称：汉宁路与汉阳路（西新街-天汉大道）供热管道工程Ⅰ标段-D273分支线，安装 | [5 empty] | 专业：市政安装 |  |  |  |  | 第 1 页 共 4 页
序号 | 项目编码 | 项目名称 | 单位 | 组价依据 | 综 合 单 价（元）
[5 empty] | 其 中 | [7 empty] | 合计
[5 empty] | 人工费 |  | 材料费 | 机械费 | 风险 | 管理费 |  | 利润
管道工程
1 | 040501005001 | 预制直埋保温管D273*6mm（甲供，不计取主材）（供水) [项目特征] 1.管材材质:预制直埋保温管 2.管材规格:D273*6mm 3.防腐、保温要求:符合设计要求 [工作内容] 1.管道铺设 | m | 借6-55 | 9.87 |  | 4.8 | 20.88 |  | 2.03 |  | 2.18 | 39.76
2 | 040501005002 | 预制直埋保温管D273*6mm（甲供，不计取主材）（回水) [项目特征] 1.管材材质:预制直埋保温管 2.管材规格:D273*6mm 3.防腐、保温要求:符合设计要求 [工作内容] 1.管道铺设 | m | 借6-55 | 9.87 |  | 4.8 | 20.88 |  | 2.03 |  | 2.18 | 39.76
3 | 040502003006 | 预制直埋保温弯头(甲供，不计取主材） [项目特征] 1.管件类型:90°弯头 2.管径、壁厚:DN200mm，8mm 3.压力等级:2.5MPa [工作内容] 1.安装 | 个 | 5-2047 | 27.85 |  | 23.24 | 30.97 |  | 5.76 |  | 6.36 | 94.18
4 | 040503001001 | 三偏心金属硬密封蝶阀（甲供，不计取主材） [项目特征] | 个 | 5-2303 | 27.72 |  | 2.93 |  |  | 5.73 |  | 6.33 | 42.71
工程量清单综合单价分析表
工程名称：汉宁路与汉阳路（西新街-天汉大道）供热管道工程Ⅰ标段-D273分支线，安装 | [5 empty] | 专业：市政安装 |  |  |  |  | 第 2 页 共 4 页
序号 | 项目编码 | 项目名称 | 单位 | 组价依据 | 综 合 单 价（元）
[5 empty] | 其 中 | [7 empty] | 合计
[5 empty] | 人工费 |  | 材料费 | 机械费 | 风险 | 管理费 |  | 利润
1.公称直径:DN200m 2.压力要求:2.5MPa 3.阀门类型:蝶阀 4.详见图纸 [工作内容] 1.安装
5 | 040502012001 | 单向无泄漏补偿器（甲供，不计取主材） [项目特征] 1.压力要求:1.6MPa 2.公称直径:250mm 3.接口形式:焊接 [工作内容] 1.安装 | 个 | 借14-859;借14-1167;5-2518 | 112.58 |  | 58.39 | 95.29 |  | 23.26 |  | 25.69 | 315.21
其它（供热管道标志带及防水套管）
6 | 040502010001 | 防水套管制作、安装 [项目特征] 1.钢性套管:D273*6mm管子用 [工作内容] 1.制作 2.安装 | 个 | 5-1718 | 27.3 |  | 57.11 |  |  | 5.64 |  | 6.24 | 96.29
7 | DB001 | 供热管道标志带 [项目特征] 1.符合设计及规范要求 [工作内容] 1.铺设 | m | 补子目1 |  |  | 0.5 | [5 empty] | 0.5
放水排气装置
工程量清单综合单价分析表
工程名称：汉宁路与汉阳路（西新街-天汉大道）供热管道工程Ⅰ标段-D273分支线，安装 | [5 empty] | 专业：市政安装 |  |  |  |  | 第 3 页 共 4 页
序号 | 项目编码 | 项目名称 | 单位 | 组价依据 | 综 合 单 价（元）
[5 empty] | 其 中 | [7 empty] | 合计
[5 empty] | 人工费 |  | 材料费 | 机械费 | 风险 | 管理费 |  | 利润
8 | 040503001002 | 泄水阀门 [项目特征] 1.阀门类型:泄水阀门，Q41-25C 2.详见图纸 3.焊接法兰 4.DN50mm [工作内容] 1.安装 | 个 | 5-2297 | 6.3 |  | 50.12 |  |  | 1.3 |  | 1.44 | 59.16
9 | 040503001003 | 放气阀门 [项目特征] 1.阀门类型:泄水阀门，Q41-25C 2.详见图纸 3.焊接法兰 4.DN20mm [工作内容] 1.安装 | 个 | 5-2297 | 6.3 |  | 20.42 |  |  | 1.3 |  | 1.44 | 29.46
10 | 040501005003 | 钢管铺设放气管道 [项目特征] 1.管材材质:焊接钢管 2.管材规格:D25*2.5 3.防腐：红丹环氧防锈漆 [工作内容] 1.管道防腐 2.管道铺设 3.管道接口 | m | 借14-1;借14-51;5-1749 | 3.03 |  | 8.62 | 0.8 |  | 0.63 |  | 0.69 | 13.77
11 | 040501005004 | 泄水管道 [项目特征] 1.管材材质:焊接钢管 2.管材规格:D57*3 | m | 借14-1;借14-51;5-1749 | 3.29 |  | 24.93 | 0.8 |  | 0.68 |  | 0.75 | 30.45
工程量清单综合单价分析表
工程名称：汉宁路与汉阳路（西新街-天汉大道）供热管道工程Ⅰ标段-D273分支线，安装 | [5 empty] | 专业：市政安装 |  |  |  |  | 第 4 页 共 4 页
序号 | 项目编码 | 项目名称 | 单位 | 组价依据 | 综 合 单 价（元）
[5 empty] | 其 中 | [7 empty] | 合计
[5 empty] | 人工费 |  | 材料费 | 机械费 | 风险 | 管理费 |  | 利润
3.防腐：红丹环氧防锈漆 [工作内容] 1.管道防腐 2.管道铺设 3.管道接口
12 | 040501005005 | 泄水立管管道 [项目特征] 1.管材材质:焊接钢管 2.管材规格:D159*4.5 3.防腐：红丹环氧防锈漆 [工作内容] 1.管道防腐 2.管道铺设 3.管道接口 | m | 借14-1;借14-51;5-1753 | 6.73 |  | 71.18 | 2.48 |  | 1.4 |  | 1.53 | 83.32
封堵
13 | DB002 | 封堵 [项目特征] 1.D273管道封堵 [工作内容] 1.安装 | 个 | 5-2212 | 34.52 |  | 424.42 | 37.2 |  | 7.14 |  | 7.89 | 511.17

## 表-9 主要材料价格表
主要材料价格表
工程名称：汉宁路与汉阳路（西新街-天汉大道）供热管道工程Ⅰ标段-D273分支线，安装 |  |  |  | 专业：市政安装 |  |  | 第 1 页 共 1 页
序号 | 材料编码 | 材料名称、规格、型号 | 单位 |  | 数量 | 单 价(元) |  | 备注
1 | BCCLF0 | 标志带 | m |  | 98 | 0.495
2 | C00196 | 电焊条 | kg |  | 11.1199 | 5.297
3 | C00379@1 | 泄水阀门 D50 | 个 |  | 2 | 49.5
4 | C00379@2 | 泄水阀门 D20 | 个 |  | 2 | 19.8
5 | C01121 | 平焊法兰 DN300 | 片 |  | 1 | 257.4
6 | C01223 | 石棉绒 3～4级 | kg |  | 32.36 | 2.178
7 | C01253 | 水泥 32.5 | kg |  | 76.36 | 0.459
8 | C01583 | 氧气 | m3 |  | 8.1772 | 8.91
9 | C01587 | 乙炔气 | kg |  | 2.7267 | 9.9
10 | C01621 | 油麻 | kg |  | 15.52 | 7.92
11 | C01917 | 其他材料费 | 元 |  | 42.2674 | 1
12 | C02430 | 碳钢电焊条 结422 Φ3.2 | kg |  | 14.7392 | 6.603
13 | C02773 | 氩气 | m3 |  | 3.7436 | 39.6
14 | C02785 | 氧气 | m3 |  | 11.9462 | 8.91
15 | C02799 | 乙炔气 | kg |  | 3.9886 | 9.9
16 | Z00339 | 盲堵板 DN300 | 个 |  | 1 | 148.5
17 | Z00437 | 碳钢管 DN125 | m |  | 0.4044 | 68.31
18 | Z00445 | 碳钢管 DN50 | m |  | 5.075 | 23.76
19 | Z00445@1 | 碳钢管 DN20 | m |  | 5.075 | 7.92
20 | Z02149 | 岩棉管壳 | m3 |  | 0.0968 | 376.2