## 表-1 单位工程造价汇总表
单位工程造价汇总表
工程名称：汉宁路与汉阳路（西新街-天汉大道）供热管道工程Ⅰ标段-D325分支线，土建 |  | 专业：市政土建 |  | 第 1 页 共 1 页
序号 | 项 目 名 称 |  | 造 价（元）
1 | 分部分项工程费 |  | 130477.07
1.1 | ∑(综合单价×工程量) |  | 104486.08
1.2 | 可能发生的差价 |  | 25990.99
2 | 措施项目费 |  | 14994.79
2.1 | ∑(综合单价×工程量) |  | 11051.72
2.2 | 可能发生的差价 |  | 3943.07
2.3 | 其中：安全文明施工措施费 |  | 5055
3 | 其他项目费
3.1 | ∑(综合单价×工程量)
3.2 | 可能发生的差价
4 | 规费 |  | 6793.54
5 | 税前工程造价 |  | 147271.09
5.1 | 综合系数 |  | 147271.09
6 | 增值税销项税额 |  | 13254.4
7 | 附加税 |  | 730.87
8 | 工程造价 |  | 161256.36
9 | 扣除养老保险后工程造价 |  | 156092.11
合 计 |  |  | 156,092.11

## 表-2 分部分项工程量清单计价表
分部分项工程量清单计价表
工程名称：汉宁路与汉阳路（西新街-天汉大道）供热管道工程Ⅰ标段-D325分支线，土建 |  |  | 专业：市政土建 |  |  |  | 第 1 页 共 3 页
序号 | 项目编码 | 项目名称 |  | 计量 单位 | 工程数量 | 金额（元）
[6 empty] | 综合单价 |  | 合价
土石方工程
1 | 040101002001 | 挖沟槽土方 [项目特征] 1.土壤类别:综合土 2.挖土深度:4米以内 [工作内容] 1.土方开挖 |  | m3 | 105.75 | 9.08 |  | 960.21
2 | 040101002003 | 挖沟槽土方 [项目特征] 1.土壤类别:综合土 2.挖土深度:6米以内 3.基坑支撑 [工作内容] 1.土方开挖 2.围护、支撑 |  | m3 | 465.54 | 9.91 |  | 4613.5
3 | 040103001001 | 细砂回填（管顶+20cm以下） [项目特征] 1.填方材料品种:细砂 2.密实度:符合设计及规范要求 [工作内容] 1.填方 2.压实 |  | m3 | 27.52 | 223.28 |  | 6144.67
4 | 040103001002 | 砂砾石垫层（管道垫层） [项目特征] 1.填方材料品种:砂砾石 2.密实度:符合设计及规范要求 [工作内容] 1.填方 2.压实 |  | m3 | 40.47 | 211.1 |  | 8543.22
5 | 040103001003 | 填方 [项目特征] 1.填方材料品种:素土 2.密实度:符合设计及规范要求 [工作内容] 1.填方 2.压实 |  | m3 | 220.45 | 9.23 |  | 2034.75
6 | 040103001004 | 管顶+50cm以下土方回填 [项目特征] 1.填方材料品种:素土 2.密实度:符合设计及规范要求 3.人工夯实 [工作内容] 1.填方 2.压实 |  | m3 | 40.47 | 20.4 |  | 825.59
7 | 040103002002 | 余方弃置 [项目特征] 1.废弃料品种:开挖土 |  | m3 | 271.23 | 49.98 |  | 13556.08
本页合计 | [7 empty] | 36678.02
分部分项工程量清单计价表
工程名称：汉宁路与汉阳路（西新街-天汉大道）供热管道工程Ⅰ标段-D325分支线，土建 |  |  | 专业：市政土建 |  |  |  | 第 2 页 共 3 页
序号 | 项目编码 | 项目名称 |  | 计量 单位 | 工程数量 | 金额（元）
[6 empty] | 综合单价 |  | 合价
2.运距:13km [工作内容] 1.余方点装料运输至弃置点
|  | 分部小计 | [5 empty] | 36678.02
井
8 | 040504008003 | DJ1井 [项目特征] 1.井的尺寸深度:净深5.1米 2.规格：3000*3000*5100mm，井周边500mm范围内灰土回填，厚度500mm 3.井身及底板材料:C30，P6商品混凝土 4.盖板:C30预制混凝土盖板,抗渗P6 5.过梁:C30商品混凝土，抗渗P6 6.钢筋:HRB400,详见设计,图纸 7.混凝土垫层:C15商品混凝土 8.基础垫层:300灰土垫层 9.爬梯:铸铁爬梯，2套 10.人孔井:C30,p6商品混凝土 11.人孔井盖板:φ700mm球墨铸铁井盖（400级）2套,井盖甲供，不计取主材 12.防坠网安装2套 13.模板制作安装及支架 14.井的土方开挖回填工程量并入管沟 [工作内容] 1.垫层铺筑 2.钢筋绑扎、模板制作及安装，混凝土浇筑 3.养生 4.爬梯制作、安装 5.盖板、过梁制作、安装 6.井盖及井座制作、安装 |  | 座 | 1 | 56986.77 |  | 56986.77
|  | 分部小计 | [5 empty] | 56986.77
支墩
9 | 040504007001 | 固定墩G2a [项目特征] 1.规格：2300*2100*2200mm（详见图纸） 2.垫层:500mm厚3：7灰土垫层及3米范围内周边回填，厚度500mm 3.基础垫层:C15混凝土垫层 4.敦身:C30,P6商品混凝土 |  | 座 | 1 | 7546.41 |  | 7546.41
本页合计 | [7 empty] | 64533.18
分部分项工程量清单计价表
工程名称：汉宁路与汉阳路（西新街-天汉大道）供热管道工程Ⅰ标段-D325分支线，土建 |  |  | 专业：市政土建 |  |  |  | 第 3 页 共 3 页
序号 | 项目编码 | 项目名称 |  | 计量 单位 | 工程数量 | 金额（元）
[6 empty] | 综合单价 |  | 合价
5.钢筋:HRB400,相见图纸 6.模板安拆 7.土方开挖及周边回填计入管沟中 [工作内容] 1.垫层铺筑 2.钢筋绑扎，混凝土浇筑 3.养生 4.预埋钢板铁件制作安装 5.模板安拆
10 | 040701001001 | 固定支墩上的固定节安装钢板及铁件 [项目特征] 1.材质:Q235 2.规格:详见图纸 [工作内容] 1.制作、安装 |  | kg | 422.02 | 7.76 |  | 3274.88
|  | 分部小计 | [5 empty] | 10821.29
本页合计 | [7 empty] | 3274.88
合计 | [7 empty] | 104486.08

## 表-3 措施项目清单计价表
措施项目清单计价表
工程名称：汉宁路与汉阳路（西新街-天汉大道）供热管道工程Ⅰ标段-D325分支线，土建 |  |  | 专业：市政土建 |  |  | 第 1 页 共 1 页
序号 | 项 目 名 称 | 计量 单位 |  | 工程数量 | 金额（元）
[5 empty] | 综合单价 |  | 合价
一 | 通用项目 | [5 empty] | 1461.23
2 | 冬雨季、夜间施工措施费 | 项 |  | 1 | 689.66 |  | 689.66
3 | 二次搬运 | 项 |  | 1 | 483.55 |  | 483.55
4 | 测量放线、定位复测、检测试验 | 项 |  | 1 | 288.02 |  | 288.02
5 | 大型机械设备进出场及安拆 | 项 |  | 1
6 | 施工排水 | 项 |  | 1
7 | 施工降水 | 项 |  | 1
8 | 施工影响场地周边地上、地下设施及建筑物安全的临时保护设施 | 项 |  | 1
9 | 已完工程及设备保护 | 项 |  | 1
10 | 其他 | 项 |  | 1
二 | 市政工程 | [5 empty] | 4535.49
11 | 安全防护护栏 | 项 |  | 1
12 | 筑岛 | 项 |  | 1
13 | 便道 | 项 |  | 1
14 | 便桥 | 项 |  | 1
15 | 脚手架 | 项 |  | 1
16 | 洞内施工的通风、供水、供气、供电、照明及通讯设施 | 项 |  | 1
17 | 驳岸块石清理 | 项 |  | 1
18 | 地下管线交叉处理 | 项 |  | 1
19 | 行车、行人干扰增加 | 项 |  | 1
20 | 轨道交通工程路桥、市政基础设施施工监测、监控、保护 | 项 |  | 1
21 | 混凝土、钢筋混凝土模板及支架 | 项 |  | 1 | 4535.49 |  | 4535.49
| 合 计 | [5 empty] | 5996.72

## 表-4 其他项目清单计价表
其他项目清单计价表
工程名称：汉宁路与汉阳路（西新街-天汉大道）供热管道工程Ⅰ标段-D325分支线，土建 |  |  | 专业：市政土建 |  |  | 第 1 页 共 1 页
序号 | 项目名称 | 单位 |  | 工程数量 | 金 额（元）
[5 empty] | 综合单价 |  | 合 价
1 | 暂列金额 | 项 |  | 1
2 | 专业工程暂估价 | 项 |  | 1
3 | 计日工 | 项 |  | 1
4 | 总承包服务费 | 项 |  | 1
合 计

## 增值税 表-7 规费、税金项目清单计价表
规费、税金项目清单计价表
工程名称：汉宁路与汉阳路（西新街-天汉大道）供热管道工程Ⅰ标段-D325分支线，土建 |  |  | 专业：市政土建 |  |  | 第 1 页 共 1 页
序号 | 项目名称 | 计量单位 |  | 工程数量 | 金 额（元）
[5 empty] | 综合单价 |  | 合 价
一 | 规费 | 项 |  | 1 | 6793.54 |  | 6793.54
1 | 社会保障费 | 项 |  | 1 | 6255.29 |  | 6255.29
1.1 | 养老保险 | 项 |  | 1 | 5164.25 |  | 5164.25
1.2 | 失业保险 | 项 |  | 1 | 218.21 |  | 218.21
1.3 | 医疗保险 | 项 |  | 1 | 654.62 |  | 654.62
1.4 | 工伤保险 | 项 |  | 1 | 101.83 |  | 101.83
1.5 | 残疾人就业保险 | 项 |  | 1 | 58.19 |  | 58.19
1.6 | 女工生育保险 | 项 |  | 1 | 58.19 |  | 58.19
2 | 住房公积金 | 项 |  | 1 | 436.42 |  | 436.42
3 | 危险作业意外伤害保险 | 项 |  | 1 | 101.83 |  | 101.83
规费合计 | [6 empty] | 6793.54
二 | 安全文明施工措施费 | 项 |  | 1 | 5055 |  | 5055
安全文明施工措施费合计 | [6 empty] | 5055
三 | 增值税销项税额 | 项 |  | 1 | 13254.4 |  | 13254.4
四 | 附加税 | 项 |  | 1 | 730.87 |  | 730.87

## 表-8 工程量清单综合单价分析表
工程量清单综合单价分析表
工程名称：汉宁路与汉阳路（西新街-天汉大道）供热管道工程Ⅰ标段-D325分支线，土建 | [5 empty] | 专业：市政土建 |  |  |  |  | 第 1 页 共 4 页
序号 | 项目编码 | 项目名称 | 单位 | 组价依据 | 综 合 单 价（元）
[5 empty] | 其 中 | [7 empty] | 合计
[5 empty] | 人工费 |  | 材料费 | 机械费 | 风险 | 管理费 |  | 利润
土石方工程
1 | 040101002001 | 挖沟槽土方 [项目特征] 1.土壤类别:综合土 2.挖土深度:4米以内 [工作内容] 1.土方开挖 | m3 | 1-29;1-22 *1.5 | 3.91 |  |  | 3.53 |  | 0.86 |  | 0.78 | 9.08
2 | 040101002003 | 挖沟槽土方 [项目特征] 1.土壤类别:综合土 2.挖土深度:6米以内 3.基坑支撑 [工作内容] 1.土方开挖 2.围护、支撑 | m3 | 1-29;1-23 *1.5 | 4.59 |  |  | 3.53 |  | 0.94 |  | 0.85 | 9.91
3 | 040103001001 | 细砂回填（管顶+20cm以下） [项目特征] 1.填方材料品种:细砂 2.密实度:符合设计及规范要求 [工作内容] 1.填方 2.压实 | m3 | 5-10 | 21.91 |  | 194.39 | 1.76 |  | 2.75 |  | 2.47 | 223.28
4 | 040103001002 | 砂砾石垫层（管道垫层） [项目特征] 1.填方材料品种:砂砾石 2.密实度:符合设计及规范要求 [工作内容] 1.填方 | m3 | 5-9 | 28.74 |  | 173.04 | 2.44 |  | 3.62 |  | 3.26 | 211.1
工程量清单综合单价分析表
工程名称：汉宁路与汉阳路（西新街-天汉大道）供热管道工程Ⅰ标段-D325分支线，土建 | [5 empty] | 专业：市政土建 |  |  |  |  | 第 2 页 共 4 页
序号 | 项目编码 | 项目名称 | 单位 | 组价依据 | 综 合 单 价（元）
[5 empty] | 其 中 | [7 empty] | 合计
[5 empty] | 人工费 |  | 材料费 | 机械费 | 风险 | 管理费 |  | 利润
2.压实
5 | 040103001003 | 填方 [项目特征] 1.填方材料品种:素土 2.密实度:符合设计及规范要求 [工作内容] 1.填方 2.压实 | m3 | 1-126 | 5.8 |  |  | 1.76 |  | 0.88 |  | 0.79 | 9.23
6 | 040103001004 | 管顶+50cm以下土方回填 [项目特征] 1.填方材料品种:素土 2.密实度:符合设计及规范要求 3.人工夯实 [工作内容] 1.填方 2.压实 | m3 | 1-115 | 16.67 |  | 0.06 |  |  | 1.93 |  | 1.74 | 20.4
7 | 040103002002 | 余方弃置 [项目特征] 1.废弃料品种:开挖土 2.运距:13km [工作内容] 1.余方点装料运输至弃置点 | m3 | 1-127;1-128 换 | 0.25 |  | 0.06 | 40.65 |  | 4.75 |  | 4.27 | 49.98
井
8 | 040504008003 | DJ1井 [项目特征] 1.井的尺寸深度:净深5.1米 2.规格：3000*3000*5100mm，井周边500mm范围内灰土回填，厚度500mm | 座 | 借B4-1;借B4-1;7-4;借4-100;借6-1;借4-166;5-464 | 3543 |  | 49432.5 | 1292.52 |  | 1590.82 |  | 1127.93 | 56986.77
工程量清单综合单价分析表
工程名称：汉宁路与汉阳路（西新街-天汉大道）供热管道工程Ⅰ标段-D325分支线，土建 | [5 empty] | 专业：市政土建 |  |  |  |  | 第 3 页 共 4 页
序号 | 项目编码 | 项目名称 | 单位 | 组价依据 | 综 合 单 价（元）
[5 empty] | 其 中 | [7 empty] | 合计
[5 empty] | 人工费 |  | 材料费 | 机械费 | 风险 | 管理费 |  | 利润
|  | 3.井身及底板材料:C30，P6商品混凝土 4.盖板:C30预制混凝土盖板,抗渗P6 5.过梁:C30商品混凝土，抗渗P6 6.钢筋:HRB400,详见设计,图纸 7.混凝土垫层:C15商品混凝土 8.基础垫层:300灰土垫层 9.爬梯:铸铁爬梯，2套 10.人孔井:C30,p6商品混凝土 11.人孔井盖板:φ700mm球墨铸铁井盖（400级）2套,井盖甲供，不计取主材 12.防坠网安装2套 13.模板制作安装及支架 14.井的土方开挖回填工程量并入管沟 [工作内容] 1.垫层铺筑 2.钢筋绑扎、模板制作及安装，混凝土浇筑 3.养生 4.爬梯制作、安装 5.盖板、过梁制作、安装 6.井盖及井座制作、安装 |  | ;补子目2;借B4-1;7-4;7-2;7-2;补子目3
支墩
9 | 040504007001 | 固定墩G2a [项目特征] 1.规格：2300*2100*2200mm（详见图纸） | 座 | 5-13;借B4-1 换;借B4-1 换;7-4;借4-29;借 | 837.49 |  | 6173.63 | 160.28 |  | 214.64 |  | 160.37 | 7546.41
工程量清单综合单价分析表
工程名称：汉宁路与汉阳路（西新街-天汉大道）供热管道工程Ⅰ标段-D325分支线，土建 | [5 empty] | 专业：市政土建 |  |  |  |  | 第 4 页 共 4 页
序号 | 项目编码 | 项目名称 | 单位 | 组价依据 | 综 合 单 价（元）
[5 empty] | 其 中 | [7 empty] | 合计
[5 empty] | 人工费 |  | 材料费 | 机械费 | 风险 | 管理费 |  | 利润
|  | 2.垫层:500mm厚3：7灰土垫层及3米范围内周边回填，厚度500mm 3.基础垫层:C15混凝土垫层 4.敦身:C30,P6商品混凝土 5.钢筋:HRB400,相见图纸 6.模板安拆 7.土方开挖及周边回填计入管沟中 [工作内容] 1.垫层铺筑 2.钢筋绑扎，混凝土浇筑 3.养生 4.预埋钢板铁件制作安装 5.模板安拆 |  | 4-23;借4-45
10 | 040701001001 | 固定支墩上的固定节安装钢板及铁件 [项目特征] 1.材质:Q235 2.规格:详见图纸 [工作内容] 1.制作、安装 | kg | 7-2 | 1.03 |  | 5.79 | 0.58 |  | 0.19 |  | 0.17 | 7.76

## 表-9 主要材料价格表
主要材料价格表
工程名称：汉宁路与汉阳路（西新街-天汉大道）供热管道工程Ⅰ标段-D325分支线，土建 |  |  |  | 专业：市政土建 |  |  | 第 1 页 共 1 页
序号 | 材料编码 | 材料名称、规格、型号 | 单位 |  | 数量 | 单 价(元) |  | 备注
1 | BCCLF2 | 格栅板 | m2 |  | 11.6 | 118.8
2 | C00196 | 电焊条 | kg |  | 93.3562 | 5.297
3 | C00490 | 规格料(支撑用) | m3 |  | 0.2572 | 1517.67
4 | C00523 | 钢筋 Φ10以外 | kg |  | 5408 | 3.96
5 | C00523@1 | 钢筋 Φ10以外 | kg |  | 830.96 | 3.96
6 | C00523@2 | 钢筋 Φ10以外 | kg |  | 191.36 | 3.96
7 | C00676 | 卡具插销 | kg |  | 78.4095 | 4.455
8 | C00855 | 螺栓 | kg |  | 16.6688 | 6.584
9 | C00958 | 砾石 40mm | m3 |  | 34.6747 | 138.6
10 | C01141 | 其他材料费(占材料费%) | 元 |  | 242.8604 | 1
11 | C01167 | 水 | m3 |  | 56.1024 | 3.812
12 | C01209@1 | 石灰 | t |  | 1.265 | 469.26
13 | C01409 | 铁件 | kg |  | 1078.68 | 5.544
14 | C01428 | 支撑钢管及扣件 | kg |  | 50.4372 | 4.99
15 | C01483 | 组合钢模板 | kg |  | 125.5592 | 4.901
16 | C01668 | 中粗砂 | m3 |  | 52.7006 | 138.6
17 | C02152@1 | C15 | m3 |  | 1.206 | 495
18 | C02152@2 | C30P6 | m3 |  | 39.4362 | 524.7
19 | SH01 | 商品混凝土 C15 42.5R | m3 |  | 0.5025 | 495
20 | SH04@1 | 商品混凝土 C30 42.5R | m3 |  | 3.5175 | 524.7