## 表-1 单位工程造价汇总表
单位工程造价汇总表
工程名称：汉宁路与汉阳路（西新街-天汉大道）供热管道工程Ⅰ标段-D325分支线，安装 |  | 专业：市政安装 |  | 第 1 页 共 1 页
序号 | 项 目 名 称 |  | 造 价（元）
1 | 分部分项工程费 |  | 18772.43
1.1 | ∑(综合单价×工程量) |  | 11904.78
1.2 | 可能发生的差价 |  | 6867.65
2 | 措施项目费 |  | 1051.3
2.1 | ∑(综合单价×工程量) |  | 1051.3
2.2 | 可能发生的差价
2.3 | 其中：安全文明施工措施费 |  | 688.86
3 | 其他项目费
3.1 | ∑(综合单价×工程量)
3.2 | 可能发生的差价
4 | 规费 |  | 925.78
5 | 税前工程造价 |  | 19427.77
5.1 | 综合系数 |  | 19427.77
6 | 增值税销项税额 |  | 1748.5
7 | 附加税 |  | 99.6
8 | 工程造价 |  | 21275.87
9 | 扣除养老保险后工程造价 |  | 20572.13
合 计 |  |  | 20,572.13

## 表-2 分部分项工程量清单计价表
分部分项工程量清单计价表
工程名称：汉宁路与汉阳路（西新街-天汉大道）供热管道工程Ⅰ标段-D325分支线，安装 |  |  | 专业：市政安装 |  |  |  | 第 1 页 共 3 页
序号 | 项目编码 | 项目名称 |  | 计量 单位 | 工程数量 | 金额（元）
[6 empty] | 综合单价 |  | 合价
管道工程
1 | 040501005001 | 预制直埋保温管D325*7mm（甲供，不计取主材）（供水) [项目特征] 1.管材材质:预制直埋保温管 2.管材规格:D325*7mm 3.防腐、保温要求:符合设计要求 [工作内容] 1.管道铺设 |  | m | 93.8 | 43.07 |  | 4039.97
2 | 040501005002 | 预制直埋保温管D325*7mm（甲供，不计取主材）（回水) [项目特征] 1.管材材质:预制直埋保温管 2.管材规格:D325*7mm 3.防腐、保温要求:符合设计要求 [工作内容] 1.管道铺设 |  | m | 93.8 | 43.07 |  | 4039.97
3 | 040502003006 | 预制直埋保温弯头(甲供，不计取主材） [项目特征] 1.管件类型:90°弯头 2.管径、壁厚:DN300mm，9mm 3.压力等级:2.5MPa [工作内容] 1.安装 |  | 个 | 2 | 161.66 |  | 323.32
4 | 040502003007 | 预制直埋保温弯头(甲供，不计取主材） [项目特征] 1.管件类型:176°+175°弯头 2.管径、壁厚:DN300mm，9mm 3.压力等级:2.5MPa [工作内容] 1.安装 |  | 个 | 6 | 161.66 |  | 969.96
5 | 040502012001 | 横向大拉杆金属波纹补偿器（甲供，不计取主材） [项目特征] 1.压力要求:1.6MPa 2.公称直径:DN300mm 3.接口形式:焊接 [工作内容] 1.安装 |  | 个 | 2 | 318.54 |  | 637.08
6 | 040503001001 | 三偏心金属硬密封蝶阀（甲供，不计取主材） [项目特征] 1.公称直径:DN300m 2.压力要求:2.5MPa 3.阀门类型:蝶阀 |  | 个 | 2 | 108.65 |  | 217.3
本页合计 | [7 empty] | 10227.6
分部分项工程量清单计价表
工程名称：汉宁路与汉阳路（西新街-天汉大道）供热管道工程Ⅰ标段-D325分支线，安装 |  |  | 专业：市政安装 |  |  |  | 第 2 页 共 3 页
序号 | 项目编码 | 项目名称 |  | 计量 单位 | 工程数量 | 金额（元）
[6 empty] | 综合单价 |  | 合价
4.详见图纸 [工作内容] 1.安装
|  | 分部小计 | [5 empty] | 10227.6
其它（供热管道标志带及防水套管）
7 | 040502010001 | 防水套管制作、安装 [项目特征] 1.钢性套管:D325*7mm管子用 [工作内容] 1.制作 2.安装 |  | 个 | 4 | 96.29 |  | 385.16
8 | DB001 | 供热管道标志带 [项目特征] 1.符合设计及规范要求 [工作内容] 1.铺设 |  | m | 187.6 | 0.5 |  | 93.8
|  | 分部小计 | [5 empty] | 478.96
放水排气装置
9 | 040503001002 | 泄水阀门 [项目特征] 1.阀门类型:泄水阀门，Q41-25C 2.详见图纸 3.焊接法兰 4.规格：D70mm [工作内容] 1.安装 |  | 个 | 2 | 86.07 |  | 172.14
10 | 040503001003 | 放气阀门 [项目特征] 1.阀门类型:泄水阀门，Q41-25C 2.详见图纸 3.焊接法兰 4.规格：D20mm [工作内容] 1.安装 |  | 个 | 2 | 29.46 |  | 58.92
11 | 040501005006 | 钢管铺设放气管道 [项目特征] 1.管材材质:焊接钢管 2.管材规格:D25*2.5 3.防腐：红丹环氧防锈漆2遍 [工作内容] 1.管道防腐、保温 2.管道铺设 3.管道接口 |  | m | 5 | 16.78 |  | 83.9
12 | 040501005004 | 泄水管道 |  | m | 5 | 47.67 |  | 238.35
本页合计 | [7 empty] | 1032.27
分部分项工程量清单计价表
工程名称：汉宁路与汉阳路（西新街-天汉大道）供热管道工程Ⅰ标段-D325分支线，安装 |  |  | 专业：市政安装 |  |  |  | 第 3 页 共 3 页
序号 | 项目编码 | 项目名称 |  | 计量 单位 | 工程数量 | 金额（元）
[6 empty] | 综合单价 |  | 合价
[项目特征] 1.管材材质:焊接钢管 2.管材规格:D76*3.5 3.防腐：红丹环氧防锈漆 [工作内容] 1.管道防腐 2.管道铺设 3.管道接口
13 | 040501005005 | 泄水立管管道 [项目特征] 1.管材材质:焊接钢管 2.管材规格:D219*6 3.防腐：红丹环氧防锈漆 [工作内容] 1.管道防腐 2.管道铺设 3.管道接口 |  | m | 0.8 | 167.17 |  | 133.74
|  | 分部小计 | [5 empty] | 687.05
封堵
14 | DB002 | 封堵 [项目特征] 1.D325管道封堵 [工作内容] 1.安装 |  | 个 | 1 | 511.17 |  | 511.17
|  | 分部小计 | [5 empty] | 511.17
本页合计 | [7 empty] | 644.91
合计 | [7 empty] | 11904.78

## 表-3 措施项目清单计价表
措施项目清单计价表
工程名称：汉宁路与汉阳路（西新街-天汉大道）供热管道工程Ⅰ标段-D325分支线，安装 |  |  | 专业：市政安装 |  |  | 第 1 页 共 1 页
序号 | 项 目 名 称 | 计量 单位 |  | 工程数量 | 金额（元）
[5 empty] | 综合单价 |  | 合价
一 | 通用项目 | [5 empty] | 362.44
2 | 冬雨季、夜间施工措施费 | 项 |  | 1 | 158.53 |  | 158.53
3 | 二次搬运 | 项 |  | 1 | 110.76 |  | 110.76
4 | 测量放线、定位复测、检测试验 | 项 |  | 1 | 93.15 |  | 93.15
5 | 大型机械设备进出场及安拆 | 项 |  | 1
6 | 施工排水 | 项 |  | 1
7 | 施工降水 | 项 |  | 1
8 | 施工影响场地周边地上、地下设施及建筑物安全的临时保护设施 | 项 |  | 1
9 | 已完工程及设备保护 | 项 |  | 1
10 | 其他 | 项 |  | 1
二 | 市政工程
11 | 围堰 | 项 |  | 1
12 | 筑岛 | 项 |  | 1
13 | 便道 | 项 |  | 1
14 | 便桥 | 项 |  | 1
15 | 脚手架 | 项 |  | 1
16 | 洞内施工的通风、供水、供气、供电、照明及通讯设施 | 项 |  | 1
17 | 驳岸块石清理 | 项 |  | 1
18 | 地下管线交叉处理 | 项 |  | 1
19 | 行车、行人干扰增加 | 项 |  | 1
20 | 轨道交通工程路桥、市政基础设施施工监测、监控、保护 | 项 |  | 1
21 | 混凝土、钢筋混凝土模板及支架 | 项 |  | 1
| 合 计 | [5 empty] | 362.44

## 表-4 其他项目清单计价表
其他项目清单计价表
工程名称：汉宁路与汉阳路（西新街-天汉大道）供热管道工程Ⅰ标段-D325分支线，安装 |  |  | 专业：市政安装 |  |  | 第 1 页 共 1 页
序号 | 项目名称 | 单位 |  | 工程数量 | 金 额（元）
[5 empty] | 综合单价 |  | 合 价
1 | 暂列金额 | 项 |  | 1
2 | 专业工程暂估价 | 项 |  | 1
3 | 计日工 | 项 |  | 1
4 | 总承包服务费 | 项 |  | 1
合 计

## 增值税 表-7 规费、税金项目清单计价表
规费、税金项目清单计价表
工程名称：汉宁路与汉阳路（西新街-天汉大道）供热管道工程Ⅰ标段-D325分支线，安装 |  |  | 专业：市政安装 |  |  | 第 1 页 共 1 页
序号 | 项目名称 | 计量单位 |  | 工程数量 | 金 额（元）
[5 empty] | 综合单价 |  | 合 价
一 | 规费 | 项 |  | 1 | 925.78 |  | 925.78
1 | 社会保障费 | 项 |  | 1 | 852.43 |  | 852.43
1.1 | 养老保险 | 项 |  | 1 | 703.74 |  | 703.74
1.2 | 失业保险 | 项 |  | 1 | 29.74 |  | 29.74
1.3 | 医疗保险 | 项 |  | 1 | 89.21 |  | 89.21
1.4 | 工伤保险 | 项 |  | 1 | 13.88 |  | 13.88
1.5 | 残疾人就业保险 | 项 |  | 1 | 7.93 |  | 7.93
1.6 | 女工生育保险 | 项 |  | 1 | 7.93 |  | 7.93
2 | 住房公积金 | 项 |  | 1 | 59.47 |  | 59.47
3 | 危险作业意外伤害保险 | 项 |  | 1 | 13.88 |  | 13.88
规费合计 | [6 empty] | 925.78
二 | 安全文明施工措施费 | 项 |  | 1 | 688.86 |  | 688.86
安全文明施工措施费合计 | [6 empty] | 688.86
三 | 增值税销项税额 | 项 |  | 1 | 1748.5 |  | 1748.5
四 | 附加税 | 项 |  | 1 | 99.6 |  | 99.6

## 表-8 工程量清单综合单价分析表
工程量清单综合单价分析表
工程名称：汉宁路与汉阳路（西新街-天汉大道）供热管道工程Ⅰ标段-D325分支线，安装 | [5 empty] | 专业：市政安装 |  |  |  |  | 第 1 页 共 4 页
序号 | 项目编码 | 项目名称 | 单位 | 组价依据 | 综 合 单 价（元）
[5 empty] | 其 中 | [7 empty] | 合计
[5 empty] | 人工费 |  | 材料费 | 机械费 | 风险 | 管理费 |  | 利润
管道工程
1 | 040501005001 | 预制直埋保温管D325*7mm（甲供，不计取主材）（供水) [项目特征] 1.管材材质:预制直埋保温管 2.管材规格:D325*7mm 3.防腐、保温要求:符合设计要求 [工作内容] 1.管道铺设 | m | 借6-56 | 11.05 |  | 5.28 | 22.03 |  | 2.27 |  | 2.44 | 43.07
2 | 040501005002 | 预制直埋保温管D325*7mm（甲供，不计取主材）（回水) [项目特征] 1.管材材质:预制直埋保温管 2.管材规格:D325*7mm 3.防腐、保温要求:符合设计要求 [工作内容] 1.管道铺设 | m | 借6-56 | 11.05 |  | 5.28 | 22.03 |  | 2.27 |  | 2.44 | 43.07
3 | 040502003006 | 预制直埋保温弯头(甲供，不计取主材） [项目特征] 1.管件类型:90°弯头 2.管径、壁厚:DN300mm，9mm 3.压力等级:2.5MPa [工作内容] 1.安装 | 个 | 5-2054 | 47.12 |  | 40.4 | 53.63 |  | 9.74 |  | 10.77 | 161.66
4 | 040502003007 | 预制直埋保温弯头(甲供，不计取主材） [项目特征] | 个 | 5-2054 | 47.12 |  | 40.4 | 53.63 |  | 9.74 |  | 10.77 | 161.66
工程量清单综合单价分析表
工程名称：汉宁路与汉阳路（西新街-天汉大道）供热管道工程Ⅰ标段-D325分支线，安装 | [5 empty] | 专业：市政安装 |  |  |  |  | 第 2 页 共 4 页
序号 | 项目编码 | 项目名称 | 单位 | 组价依据 | 综 合 单 价（元）
[5 empty] | 其 中 | [7 empty] | 合计
[5 empty] | 人工费 |  | 材料费 | 机械费 | 风险 | 管理费 |  | 利润
1.管件类型:176°+175°弯头 2.管径、壁厚:DN300mm，9mm 3.压力等级:2.5MPa [工作内容] 1.安装
5 | 040502012001 | 横向大拉杆金属波纹补偿器（甲供，不计取主材） [项目特征] 1.压力要求:1.6MPa 2.公称直径:DN300mm 3.接口形式:焊接 [工作内容] 1.安装 | 个 | 5-2518;借14-851;借14-1167 | 113.72 |  | 60.06 | 95.32 |  | 23.5 |  | 25.94 | 318.54
6 | 040503001001 | 三偏心金属硬密封蝶阀（甲供，不计取主材） [项目特征] 1.公称直径:DN300m 2.压力要求:2.5MPa 3.阀门类型:蝶阀 4.详见图纸 [工作内容] 1.安装 | 个 | 5-2305 | 42.88 |  | 3.55 | 43.56 |  | 8.86 |  | 9.8 | 108.65
其它（供热管道标志带及防水套管）
7 | 040502010001 | 防水套管制作、安装 [项目特征] 1.钢性套管:D325*7mm管子用 [工作内容] 1.制作 | 个 | 5-1718 | 27.3 |  | 57.11 |  |  | 5.64 |  | 6.24 | 96.29
工程量清单综合单价分析表
工程名称：汉宁路与汉阳路（西新街-天汉大道）供热管道工程Ⅰ标段-D325分支线，安装 | [5 empty] | 专业：市政安装 |  |  |  |  | 第 3 页 共 4 页
序号 | 项目编码 | 项目名称 | 单位 | 组价依据 | 综 合 单 价（元）
[5 empty] | 其 中 | [7 empty] | 合计
[5 empty] | 人工费 |  | 材料费 | 机械费 | 风险 | 管理费 |  | 利润
2.安装
8 | DB001 | 供热管道标志带 [项目特征] 1.符合设计及规范要求 [工作内容] 1.铺设 | m | 补子目1 |  |  | 0.5 | [5 empty] | 0.5
放水排气装置
9 | 040503001002 | 泄水阀门 [项目特征] 1.阀门类型:泄水阀门，Q41-25C 2.详见图纸 3.焊接法兰 4.规格：D70mm [工作内容] 1.安装 | 个 | 5-2298 | 11.13 |  | 70.1 |  |  | 2.3 |  | 2.54 | 86.07
10 | 040503001003 | 放气阀门 [项目特征] 1.阀门类型:泄水阀门，Q41-25C 2.详见图纸 3.焊接法兰 4.规格：D20mm [工作内容] 1.安装 | 个 | 5-2297 | 6.3 |  | 20.42 |  |  | 1.3 |  | 1.44 | 29.46
11 | 040501005006 | 钢管铺设放气管道 [项目特征] 1.管材材质:焊接钢管 2.管材规格:D25*2.5 3.防腐：红丹环氧防锈漆2遍 | m | 5-1749;借14-1;借14-51 | 3.03 |  | 11.63 | 0.8 |  | 0.63 |  | 0.69 | 16.78
工程量清单综合单价分析表
工程名称：汉宁路与汉阳路（西新街-天汉大道）供热管道工程Ⅰ标段-D325分支线，安装 | [5 empty] | 专业：市政安装 |  |  |  |  | 第 4 页 共 4 页
序号 | 项目编码 | 项目名称 | 单位 | 组价依据 | 综 合 单 价（元）
[5 empty] | 其 中 | [7 empty] | 合计
[5 empty] | 人工费 |  | 材料费 | 机械费 | 风险 | 管理费 |  | 利润
[工作内容] 1.管道防腐、保温 2.管道铺设 3.管道接口
12 | 040501005004 | 泄水管道 [项目特征] 1.管材材质:焊接钢管 2.管材规格:D76*3.5 3.防腐：红丹环氧防锈漆 [工作内容] 1.管道防腐 2.管道铺设 3.管道接口 | m | 借14-1;借14-51;5-1750 | 4.27 |  | 40.26 | 1.29 |  | 0.88 |  | 0.97 | 47.67
13 | 040501005005 | 泄水立管管道 [项目特征] 1.管材材质:焊接钢管 2.管材规格:D219*6 3.防腐：红丹环氧防锈漆 [工作内容] 1.管道防腐 2.管道铺设 3.管道接口 | m | 借14-1;借14-51;5-1755 | 10.11 |  | 148.29 | 4.38 |  | 2.09 |  | 2.3 | 167.17
封堵
14 | DB002 | 封堵 [项目特征] 1.D325管道封堵 [工作内容] 1.安装 | 个 | 5-2212 | 34.52 |  | 424.42 | 37.2 |  | 7.14 |  | 7.89 | 511.17

## 表-9 主要材料价格表
主要材料价格表
工程名称：汉宁路与汉阳路（西新街-天汉大道）供热管道工程Ⅰ标段-D325分支线，安装 |  |  |  | 专业：市政安装 |  |  | 第 1 页 共 1 页
序号 | 材料编码 | 材料名称、规格、型号 | 单位 |  | 数量 | 单 价(元) |  | 备注
1 | BCCLF0 | 标志带 | m |  | 187.6 | 0.495
2 | C00196 | 电焊条 | kg |  | 27.4865 | 5.297
3 | C00379@1 | 泄水阀门 D20 | 个 |  | 2 | 19.8
4 | C00381@1 | 泄水阀门 D70 | 个 |  | 2 | 69.3
5 | C01121 | 平焊法兰 DN300 | 片 |  | 1 | 257.4
6 | C01223 | 石棉绒 3～4级 | kg |  | 32.36 | 2.178
7 | C01583 | 氧气 | m3 |  | 19.0724 | 8.91
8 | C01587 | 乙炔气 | kg |  | 6.3424 | 9.9
9 | C01621 | 油麻 | kg |  | 15.52 | 7.92
10 | C01763 | 尼龙砂轮片 Φ100×16×3 | 片 |  | 8.1418 | 6.197
11 | C01917 | 其他材料费 | 元 |  | 85.0578 | 1
12 | C02430 | 碳钢电焊条 结422 Φ3.2 | kg |  | 35.4376 | 6.603
13 | C02773 | 氩气 | m3 |  | 7.3726 | 39.6
14 | C02785 | 氧气 | m3 |  | 24.4818 | 8.91
15 | C02799 | 乙炔气 | kg |  | 8.4982 | 9.9
16 | Z00339 | 盲堵板 DN300 | 个 |  | 1 | 148.5
17 | Z00439 | 碳钢管 DN200 | m |  | 0.8072 | 143.55
18 | Z00445@1 | 碳钢管 DN25 | m |  | 5.075 | 10.89
19 | Z00446 | 碳钢管 DN75 | m |  | 5.07 | 38.61
20 | Z02149 | 岩棉管壳 | m3 |  | 0.103 | 376.2