## 工程量清单
南横线（文苑南路—子午大道）供热管道工程Ⅱ标段（路面恢复）
工程名称 | 序号 | 项目编码 | 项目名称 | 计量单位 | 工程数量
南横线（文苑南路—子午大道）供热管道工程Ⅱ标段（路面恢复） | 1 | 040203004001 | 4cm细粒式沥青混凝土AC-13 [项目特征] 1.沥青料品种:细粒式沥青砼AC-13 2.压实度:达到设计要求 3.厚度:4cm 4.厂拌机铺 5.透油层:（PC-3乳化沥青0.4L/m2) [工程内容] 1.洒铺底油 2.铺筑 3.碾压 | m2 | 6206.79
南横线（文苑南路—子午大道）供热管道工程Ⅱ标段（路面恢复） | 2 | 040203004002 | 6cm中粒式沥青混凝土AC-20 [项目特征] 1.沥青料品种:中粒式沥青混凝土AC-20 2.厚度:6cm 3.压实度:达到设计要求 4.厂拌机铺 5.0.6cm厚ES-2乳化沥青稀浆封层 6.透油层:（PC-23乳化沥青0.8L/m2) [工程内容] 1.洒铺底油 2.铺筑 3.碾压 | m2 | 6206.79
南横线（文苑南路—子午大道）供热管道工程Ⅱ标段（路面恢复） | 3 | 040202014001 | 40cm厚5%水泥稳定碎石 [项目特征] 1.厚度:40cm 2.水泥含量:5% 3.石料规格:碎石 4.压实度:达到设计要求 [工作内容] 1.拌和 2.铺筑 3.找平 4.碾压 5.养护 | m2 | 6206.79
南横线（文苑南路—子午大道）供热管道工程Ⅱ标段（路面恢复） | 4 | 040201012001 | 玻璃纤维土工格栅 [项目特征] 1.材料品种:玻璃纤维土工格栅 2.要求：土工格栅铺设及搭接详见《公路土工合成材料应用技术规范》（GBT21825-2008) [工作内容] 1.土工布铺设 | m2 | 2000.9
南横线（文苑南路—子午大道）供热管道工程Ⅱ标段（路面恢复） | 5 | 040202006001 | 三七灰土 [项目特征] 1.材料品种:三七灰土 2.厚度:0.97cm 3.压实度:达到设计要求 4.路床整形压实 | m2 | 6206.79
南横线（文苑南路—子午大道）供热管道工程Ⅱ标段（路面恢复） | 6 | 040201013001 | 边沟 [项目特征] 1.C20现浇混凝土，满铺防渗土工布，土工布采用复合土工膜500g/m2 二布一膜，膜厚度不小于0.3mm,抗拉强度（纵、横向)不小于20kN 2.C25钢筋混凝土盖板 3.具体作法参见图纸:L-05 [工作内容] 1.垫层铺筑 2.混凝土浇筑 3.铺设防水材料 4.盖板 | m | 730

## 陕西博维
单位 | 工程名称 | 序号 | 项目编码 | 项目名称 | 计量单位 | 工程数量 | 综合单价（元） | 合价（元）
陕西博维 | 南横线（文苑南路—子午大道）供热管道工程Ⅱ标段（路面恢复）.xlsx | 1 | 040203004001 | 4cm细粒式沥青混凝土AC-13 [项目特征] 1.沥青料品种:细粒式沥青砼AC-13 2.压实度:达到设计要求 3.厚度:4cm 4.厂拌机铺 5.透油层:（PC-3乳化沥青0.4L/m2) [工程内容] 1.洒铺底油 2.铺筑 3.碾压 | m2 | 6206.79 | 77.66 | 482019.31
陕西博维 | 南横线（文苑南路—子午大道）供热管道工程Ⅱ标段（路面恢复）.xlsx | 2 | 040203004002 | 6cm中粒式沥青混凝土AC-20 [项目特征] 1.沥青料品种:中粒式沥青混凝土AC-20 2.厚度:6cm 3.压实度:达到设计要求 4.厂拌机铺 5.0.6cm厚ES-2乳化沥青稀浆封层 6.透油层:（PC-23乳化沥青0.8L/m2) [工程内容] 1.洒铺底油 2.铺筑 3.碾压 | m2 | 6206.79 | 118.78 | 737242.52
陕西博维 | 南横线（文苑南路—子午大道）供热管道工程Ⅱ标段（路面恢复）.xlsx | 3 | 040202014001 | 40cm厚5%水泥稳定碎石 [项目特征] 1.厚度:40cm 2.水泥含量:5% 3.石料规格:碎石 4.压实度:达到设计要求 [工作内容] 1.拌和 2.铺筑 3.找平 4.碾压 5.养护 | m2 | 6206.79 | 96.44 | 598582.83
陕西博维 | 南横线（文苑南路—子午大道）供热管道工程Ⅱ标段（路面恢复）.xlsx | 4 | 040201012001 | 玻璃纤维土工格栅 [项目特征] 1.材料品种:玻璃纤维土工格栅 2.要求：土工格栅铺设及搭接详见《公路土工合成材料应用技术规范》（GBT21825-2008) [工作内容] 1.土工布铺设 | m2 | 2000.9 | 42.5 | 85038.25
陕西博维 | 南横线（文苑南路—子午大道）供热管道工程Ⅱ标段（路面恢复）.xlsx | 5 | 040202006001 | 三七灰土 [项目特征] 1.材料品种:三七灰土 2.厚度:0.97cm 3.压实度:达到设计要求 4.路床整形压实 [工作内容] 1.拌和 2.铺筑 3.找平 4.碾压 | m2 | 6206.79 | 138 | 856537.02
陕西博维 | 南横线（文苑南路—子午大道）供热管道工程Ⅱ标段（路面恢复）.xlsx | 6 | 040201013001 | 边沟 [项目特征] 1.C20现浇混凝土，满铺防渗土工布，土工布采用复合土工膜500g/m2 二布一膜，膜厚度不小于0.3mm,抗拉强度（纵、横向)不小于20kN 2.C25钢筋混凝土盖板 3.具体作法参见图纸:L-05 [工作内容] 1.垫层铺筑 2.混凝土浇筑 3.铺设防水材料 4.盖板 | m | 730 | 550.68 | 401996.4

## 陕西嘉煜
单位 | 工程名称 | 序号 | 项目编码 | 项目名称 | 计量单位 | 工程数量 | 综合单价（元） | 合价（元）
陕西嘉煜 | 南横线（文苑南路—子午大道）供热管道工程Ⅱ标段（路面恢复）.xlsx | 1 | 040203004001 | 4cm细粒式沥青混凝土AC-13 [项目特征] 1.沥青料品种:细粒式沥青砼AC-13 2.压实度:达到设计要求 3.厚度:4cm 4.厂拌机铺 5.透油层:（PC-3乳化沥青0.4L/m2) [工程内容] 1.洒铺底油 2.铺筑 3.碾压 | m2 | 6206.79 | 85.94 | 533411.53
陕西嘉煜 | 南横线（文苑南路—子午大道）供热管道工程Ⅱ标段（路面恢复）.xlsx | 2 | 040203004002 | 6cm中粒式沥青混凝土AC-20 [项目特征] 1.沥青料品种:中粒式沥青混凝土AC-20 2.厚度:6cm 3.压实度:达到设计要求 4.厂拌机铺 5.0.6cm厚ES-2乳化沥青稀浆封层 6.透油层:（PC-23乳化沥青0.8L/m2) [工程内容] 1.洒铺底油 2.铺筑 3.碾压 | m2 | 6206.79 | 110.95 | 688643.35
陕西嘉煜 | 南横线（文苑南路—子午大道）供热管道工程Ⅱ标段（路面恢复）.xlsx | 3 | 040202014001 | 40cm厚5%水泥稳定碎石 [项目特征] 1.厚度:40cm 2.水泥含量:5% 3.石料规格:碎石 4.压实度:达到设计要求 [工作内容] 1.拌和 2.铺筑 3.找平 4.碾压 5.养护 | m2 | 6206.79 | 168.12 | 1043485.53
陕西嘉煜 | 南横线（文苑南路—子午大道）供热管道工程Ⅱ标段（路面恢复）.xlsx | 4 | 040201012001 | 玻璃纤维土工格栅 [项目特征] 1.材料品种:玻璃纤维土工格栅 2.要求：土工格栅铺设及搭接详见《公路土工合成材料应用技术规范》（GBT21825-2008) [工作内容] 1.土工布铺设 | m2 | 2000.9 | 11.74 | 23490.57
陕西嘉煜 | 南横线（文苑南路—子午大道）供热管道工程Ⅱ标段（路面恢复）.xlsx | 5 | 040202006001 | 三七灰土 [项目特征] 1.材料品种:三七灰土 2.厚度:0.97cm 3.压实度:达到设计要求 4.路床整形压实 [工作内容] 1.拌和 2.铺筑 3.找平 4.碾压 | m2 | 6206.79 | 68.83 | 427213.36
陕西嘉煜 | 南横线（文苑南路—子午大道）供热管道工程Ⅱ标段（路面恢复）.xlsx | 6 | 040201013001 | 边沟 [项目特征] 1.C20现浇混凝土，满铺防渗土工布，土工布采用复合土工膜500g/m2 二布一膜，膜厚度不小于0.3mm,抗拉强度（纵、横向)不小于20kN 2.C25钢筋混凝土盖板 3.具体作法参见图纸:L-05 [工作内容] 1.垫层铺筑 2.混凝土浇筑 3.铺设防水材料 4.盖板 | m | 730 | 720.94 | 526286.2

## 陕西秦地
单位 | 工程名称 | 序号 | 项目编码 | 项目名称 | 计量单位 | 工程数量 | 综合单价（元） | 合价（元）
陕西秦地 | 南横线（文苑南路—子午大道）供热管道工程Ⅱ标段（路面恢复）.xlsx | 1 | 040203004001 | 4cm细粒式沥青混凝土AC-13 [项目特征] 1.沥青料品种:细粒式沥青砼AC-13 2.压实度:达到设计要求 3.厚度:4cm 4.厂拌机铺 5.透油层:（PC-3乳化沥青0.4L/m2) [工程内容] 1.洒铺底油 2.铺筑 3.碾压 | m2 | 6206.79 | 65.51 | 406606.81
陕西秦地 | 南横线（文苑南路—子午大道）供热管道工程Ⅱ标段（路面恢复）.xlsx | 2 | 040203004002 | 6cm中粒式沥青混凝土AC-20 [项目特征] 1.沥青料品种:中粒式沥青混凝土AC-20 2.厚度:6cm 3.压实度:达到设计要求 4.厂拌机铺 5.0.6cm厚ES-2乳化沥青稀浆封层 6.透油层:（PC-23乳化沥青0.8L/m2) [工程内容] 1.洒铺底油 2.铺筑 3.碾压 | m2 | 6206.79 | 92.95 | 576921.13
陕西秦地 | 南横线（文苑南路—子午大道）供热管道工程Ⅱ标段（路面恢复）.xlsx | 3 | 040202014001 | 40cm厚5%水泥稳定碎石 [项目特征] 1.厚度:40cm 2.水泥含量:5% 3.石料规格:碎石 4.压实度:达到设计要求 [工作内容] 1.拌和 2.铺筑 3.找平 4.碾压 5.养护 | m2 | 6206.79 | 139.85 | 868019.58
陕西秦地 | 南横线（文苑南路—子午大道）供热管道工程Ⅱ标段（路面恢复）.xlsx | 4 | 040201012001 | 玻璃纤维土工格栅 [项目特征] 1.材料品种:玻璃纤维土工格栅 2.要求：土工格栅铺设及搭接详见《公路土工合成材料应用技术规范》（GBT21825-2008) [工作内容] 1.土工布铺设 | m2 | 2000.9 | 15 | 30013.5
陕西秦地 | 南横线（文苑南路—子午大道）供热管道工程Ⅱ标段（路面恢复）.xlsx | 5 | 040202006001 | 三七灰土 [项目特征] 1.材料品种:三七灰土 2.厚度:0.97cm 3.压实度:达到设计要求 4.路床整形压实 [工作内容] 1.拌和 2.铺筑 3.找平 4.碾压 | m2 | 6206.79 | 93.02 | 577355.61
陕西秦地 | 南横线（文苑南路—子午大道）供热管道工程Ⅱ标段（路面恢复）.xlsx | 6 | 040201013001 | 边沟 [项目特征] 1.C20现浇混凝土，满铺防渗土工布，土工布采用复合土工膜500g/m2 二布一膜，膜厚度不小于0.3mm,抗拉强度（纵、横向)不小于20kN 2.C25钢筋混凝土盖板 3.具体作法参见图纸:L-05 [工作内容] 1.垫层铺筑 2.混凝土浇筑 3.铺设防水材料 4.盖板 | m | 730 | 674.48 | 492370.4

## 陕西远方
单位 | 工程名称 | 序号 | 项目编码 | 项目名称 | 计量单位 | 工程数量 | 综合单价（元） | 合价（元）
陕西远方 | 南横线（文苑南路—子午大道）供热管道工程Ⅱ标段（路面恢复）.xlsx | 1 | 040203004001 | 4cm细粒式沥青混凝土AC-13 [项目特征] 1.沥青料品种:细粒式沥青砼AC-13 2.压实度:达到设计要求 3.厚度:4cm 4.厂拌机铺 5.透油层:（PC-3乳化沥青0.4L/m2) [工程内容] 1.洒铺底油 2.铺筑 3.碾压 | m2 | 6206.79 | 53.42 | 331566.72
陕西远方 | 南横线（文苑南路—子午大道）供热管道工程Ⅱ标段（路面恢复）.xlsx | 2 | 040203004002 | 6cm中粒式沥青混凝土AC-20 [项目特征] 1.沥青料品种:中粒式沥青混凝土AC-20 2.厚度:6cm 3.压实度:达到设计要求 4.厂拌机铺 5.0.6cm厚ES-2乳化沥青稀浆封层 6.透油层:（PC-23乳化沥青0.8L/m2) [工程内容] 1.洒铺底油 2.铺筑 3.碾压 | m2 | 6206.79 | 79.77 | 495115.64
陕西远方 | 南横线（文苑南路—子午大道）供热管道工程Ⅱ标段（路面恢复）.xlsx | 3 | 040202014001 | 40cm厚5%水泥稳定碎石 [项目特征] 1.厚度:40cm 2.水泥含量:5% 3.石料规格:碎石 4.压实度:达到设计要求 [工作内容] 1.拌和 2.铺筑 3.找平 4.碾压 5.养护 | m2 | 6206.79 | 186.97 | 1160483.53
陕西远方 | 南横线（文苑南路—子午大道）供热管道工程Ⅱ标段（路面恢复）.xlsx | 4 | 040201012001 | 玻璃纤维土工格栅 [项目特征] 1.材料品种:玻璃纤维土工格栅 2.要求：土工格栅铺设及搭接详见《公路土工合成材料应用技术规范》（GBT21825-2008) [工作内容] 1.土工布铺设 | m2 | 2000.9 | 6.7 | 13406.03
陕西远方 | 南横线（文苑南路—子午大道）供热管道工程Ⅱ标段（路面恢复）.xlsx | 5 | 040202006001 | 三七灰土 [项目特征] 1.材料品种:三七灰土 2.厚度:0.97cm 3.压实度:达到设计要求 4.路床整形压实 [工作内容] 1.拌和 2.铺筑 3.找平 4.碾压 | m2 | 6206.79 | 144.04 | 894026.03
陕西远方 | 南横线（文苑南路—子午大道）供热管道工程Ⅱ标段（路面恢复）.xlsx | 6 | 040201013001 | 边沟 [项目特征] 1.C20现浇混凝土，满铺防渗土工布，土工布采用复合土工膜500g/m2 二布一膜，膜厚度不小于0.3mm,抗拉强度（纵、横向)不小于20kN 2.C25钢筋混凝土盖板 3.具体作法参见图纸:L-05 [工作内容] 1.垫层铺筑 2.混凝土浇筑 3.铺设防水材料 4.盖板 | m | 730 | 460 | 335800

## 工程量清单抽取表
南横线（文苑南路—子午大道）供热管道工程Ⅱ标段（路面恢复）
工程名称 | 序号 | 项目编码 | 项目名称 | 计量单位 | 工程数量
南横线（文苑南路—子午大道）供热管道工程Ⅱ标段（路面恢复） | 1 | 040203004001 | 4cm细粒式沥青混凝土AC-13 [项目特征] 1.沥青料品种:细粒式沥青砼AC-13 2.压实度:达到设计要求 3.厚度:4cm 4.厂拌机铺 5.透油层:（PC-3乳化沥青0.4L/m2) [工程内容] 1.洒铺底油 2.铺筑 3.碾压 | m2 | 6206.79
南横线（文苑南路—子午大道）供热管道工程Ⅱ标段（路面恢复） | 2 | 040203004002 | 6cm中粒式沥青混凝土AC-20 [项目特征] 1.沥青料品种:中粒式沥青混凝土AC-20 2.厚度:6cm 3.压实度:达到设计要求 4.厂拌机铺 5.0.6cm厚ES-2乳化沥青稀浆封层 6.透油层:（PC-23乳化沥青0.8L/m2) [工程内容] 1.洒铺底油 2.铺筑 3.碾压 | m2 | 6206.79
南横线（文苑南路—子午大道）供热管道工程Ⅱ标段（路面恢复） | 3 | 040202014001 | 40cm厚5%水泥稳定碎石 [项目特征] 1.厚度:40cm 2.水泥含量:5% 3.石料规格:碎石 4.压实度:达到设计要求 [工作内容] 1.拌和 2.铺筑 3.找平 4.碾压 5.养护 | m2 | 6206.79
南横线（文苑南路—子午大道）供热管道工程Ⅱ标段（路面恢复） | 4 | 040201012001 | 玻璃纤维土工格栅 [项目特征] 1.材料品种:玻璃纤维土工格栅 2.要求：土工格栅铺设及搭接详见《公路土工合成材料应用技术规范》（GBT21825-2008) [工作内容] 1.土工布铺设 | m2 | 2000.9
南横线（文苑南路—子午大道）供热管道工程Ⅱ标段（路面恢复） | 5 | 040202006001 | 三七灰土 [项目特征] 1.材料品种:三七灰土 2.厚度:0.97cm 3.压实度:达到设计要求 4.路床整形压实 | m2 | 6206.79
南横线（文苑南路—子午大道）供热管道工程Ⅱ标段（路面恢复） | 6 | 040201013001 | 边沟 [项目特征] 1.C20现浇混凝土，满铺防渗土工布，土工布采用复合土工膜500g/m2 二布一膜，膜厚度不小于0.3mm,抗拉强度（纵、横向)不小于20kN 2.C25钢筋混凝土盖板 3.具体作法参见图纸:L-05 [工作内容] 1.垫层铺筑 2.混凝土浇筑 3.铺设防水材料 4.盖板 | m | 730

## 综合单价
南横线（文苑南路—子午大道）供热管道工程Ⅱ标段（路面恢复） | [5 empty] | 陕西博维 | 陕西嘉煜 | 陕西秦地 | 陕西远方
南横线（文苑南路—子午大道）供热管道工程Ⅱ标段（路面恢复） | 1 | 040203004001 | 4cm细粒式沥青混凝土AC-13 [项目特征] 1.沥青料品种:细粒式沥青砼AC-13 2.压实度:达到设计要求 3.厚度:4cm 4.厂拌机铺 5.透油层:（PC-3乳化沥青0.4L/m2) [工程内容] 1.洒铺底油 2.铺筑 3.碾压 | m2 | 6206.79 | 77.66 | 85.94 | 65.51 | 53.42 | 68.51
得分: | [5 empty] | 0.73 | 0.49 | 0.96 | 0.78
南横线（文苑南路—子午大道）供热管道工程Ⅱ标段（路面恢复） | 2 | 040203004002 | 6cm中粒式沥青混凝土AC-20 [项目特征] 1.沥青料品种:中粒式沥青混凝土AC-20 2.厚度:6cm 3.压实度:达到设计要求 4.厂拌机铺 5.0.6cm厚ES-2乳化沥青稀浆封层 6.透油层:（PC-23乳化沥青0.8L/m2) [工程内容] 1.洒铺底油 2.铺筑 3.碾压 | m2 | 6206.79 | 118.78 | 110.95 | 92.95 | 79.77 | 97.59
得分: | [5 empty] | 0.57 | 0.73 | 0.95 | 0.82
南横线（文苑南路—子午大道）供热管道工程Ⅱ标段（路面恢复） | 3 | 040202014001 | 40cm厚5%水泥稳定碎石 [项目特征] 1.厚度:40cm 2.水泥含量:5% 3.石料规格:碎石 4.压实度:达到设计要求 [工作内容] 1.拌和 2.铺筑 3.找平 4.碾压 5.养护 | m2 | 6206.79 | 96.44 | 168.12 | 139.85 | 186.97 | 143.41
得分: | [5 empty] | 0.67 | 0.66 | 0.98 | 0.39
南横线（文苑南路—子午大道）供热管道工程Ⅱ标段（路面恢复） | 4 | 040201012001 | 玻璃纤维土工格栅 [项目特征] 1.材料品种:玻璃纤维土工格栅 2.要求：土工格栅铺设及搭接详见《公路土工合成材料应用技术规范》（GBT21825-2008) [工作内容] 1.土工布铺设 | m2 | 2000.9 | 42.5 | 11.74 | 15 | 6.7 | 18.42
得分: | [5 empty] | 0 | 0.64 | 0.81 | 0.36
南横线（文苑南路—子午大道）供热管道工程Ⅱ标段（路面恢复） | 5 | 040202006001 | 三七灰土 [项目特征] 1.材料品种:三七灰土 2.厚度:0.97cm 3.压实度:达到设计要求 4.路床整形压实 | m2 | 6206.79 | 138 | 68.83 | 93.02 | 144.04 | 107.64
得分: | [5 empty] | 0.44 | 0.64 | 0.86 | 0.32
南横线（文苑南路—子午大道）供热管道工程Ⅱ标段（路面恢复） | 6 | 040201013001 | 边沟 [项目特征] 1.C20现浇混凝土，满铺防渗土工布，土工布采用复合土工膜500g/m2 二布一膜，膜厚度不小于0.3mm,抗拉强度（纵、横向)不小于20kN 2.C25钢筋混凝土盖板 3.具体作法参见图纸:L-05 [工作内容] 1.垫层铺筑 2.混凝土浇筑 3.铺设防水材料 4.盖板 | m | 730 | 550.68 | 720.94 | 674.48 | 460 | 583.48
得分: | [5 empty] | 0.94 | 0.53 | 0.69 | 0.79
总分： | [5 empty] | 3.35 | 3.69 | 5.25 | 3.46