## 工程量清单抽取表
丽景佳苑支线供热管道工程
工程名称 | 序号 | 项目编码 | 项目名称 | 计量单位 | 工程数量
丽景佳苑支线供热管道工程-土建工程 | 2 | 040103002001 | 余方弃置 [项目特征] 1.废弃料品种:50mm厚花砖 2.运距:20㎞ [工作内容] 1.余方点装料运输至弃置点 | m3 | 6.18
丽景佳苑支线供热管道工程-土建工程 | 3 | 040801002001 | 拆除基层 [项目特征] 1.材质:砂 2.结构:80mm厚砂 [工程内容] 1.拆除 | m2 | 123.55
丽景佳苑支线供热管道工程-土建工程 | 4 | 040103002002 | 余方弃置 [项目特征] 1.废弃料品种:80mm厚砂 2.运距:20㎞ [工作内容] 1.余方点装料运输至弃置点 | m3 | 9.88
丽景佳苑支线供热管道工程-土建工程 | 5 | 040801001001 | 拆除砼垫层 [项目特征] 1.材质:混凝土 2.结构:150mm厚C15混凝土 [工程内容] 1.拆除 | m2 | 123.55
丽景佳苑支线供热管道工程-土建工程 | 8 | 040103002004 | 余方弃置 [项目特征] 1.废弃料品种:200mm厚3:7灰土 | m3 | 24.71
丽景佳苑支线供热管道工程-土建工程 | 17 | 040103001004 | 土方回填(管顶、结构顶500mm内) [项目特征] 1.材质:素土 2.密实度:≥0.95 3.回填方式:人工 [工作内容] 1.填方 2.压实 | m3 | 36.67
丽景佳苑支线供热管道工程-安装工程 | 3 | 040501005003 | 现场保温无缝钢管(供水管)（甲供材） [项目特征] 1.内钢管材质及规格: 无缝钢管 D159*4.5 2.连接方式:氩弧焊打底，手工电弧焊填充并盖面 3.安装位置:检查井内铺设 [工程内容] 1.管道铺设 | m | 2.55
丽景佳苑支线供热管道工程-安装工程 | 6 | 040501005006 | 预制直埋保温管(回水管)（甲供材） [项目特征] 1.内钢管材质及规格: 螺旋焊钢管 D219*6 2.保温要求:保温采用普通聚氨酯保温层31.6mm厚，保护层采用高密度聚乙烯外保护层4mm，外护管径D230; 管道保温技术指标符合国家标准 3.连接方式:氩弧焊打底，手工电弧焊填充并盖面 4.安装位置:钢筋混凝土管内敷设 [工程内容] 1.预制保温管道铺设 | m | 35
丽景佳苑支线供热管道工程-安装工程 | 9 | 040503001001 | 三偏心金属硬密封蝶阀（甲供材） [项目特征] 1.阀门类型:三偏心金属硬密封蝶阀 DN150 2.连接方式：焊接连接 [工程内容] 1.法兰片焊接 2.阀门安装 | 个 | 4
丽景佳苑支线供热管道工程-安装工程 | 10 | 040502003001 | 预制直埋保温弯头（甲供材） [项目特征] 1.规格: DN150 θ=90°R=6DN δ=6.5mm 2.连接方式：焊接连接 [工程内容] 1.安装 | 个 | 2
丽景佳苑支线供热管道工程-土建工程 | 3 | 040801002001 | 拆除基层 [项目特征] 1.材质:砂 2.结构:80mm厚砂 [工程内容] 1.拆除 | m2 | 52.39
丽景佳苑支线供热管道工程-土建工程 | 5 | 040801001001 | 拆除砼垫层 [项目特征] 1.材质:混凝土 2.结构:150mm厚C15混凝土 [工程内容] 1.拆除 | m2 | 52.39
丽景佳苑支线供热管道工程-土建工程 | 7 | 040801002002 | 拆除基层 [项目特征] 1.材质:3:7灰土 2.结构:200mm厚灰土 [工程内容] 1.拆除 | m2 | 52.39
丽景佳苑支线供热管道工程-土建工程 | 8 | 040103002004 | 余方弃置 [项目特征] 1.废弃料品种:200mm厚3:7灰土 | m3 | 10.48
丽景佳苑支线供热管道工程-土建工程 | 10 | 040202002001 | 砂基层 [项目特征] 1.80mm厚砂 [工作内容] 1.铺筑 2.碾压 | m2 | 52.39
丽景佳苑支线供热管道工程-土建工程 | 12 | 040202002002 | 灰土基层 [项目特征] 1.200mm厚3:7灰土垫层 [工作内容] 1.拌和 2.铺筑 3.碾压 | m2 | 52.39
丽景佳苑支线供热管道工程-土建工程 | 16 | 040101003003 | 挖检查井土方(DJ2) [项目特征] 1.土壤类别:综合土 2.挖土深度:8m以内 [工作内容] 1.土方开挖 2.支撑 | m3 | 169.45
丽景佳苑支线供热管道工程-土建工程 | 17 | 040103001001 | 填方(管道基础) [项目特征] 1.材质:细砂 2.密实度:≥0.95 [工作内容] 1.填方 2.压实 | m3 | 30.67
丽景佳苑支线供热管道工程-土建工程 | 18 | 040103001002 | 垫层(管道基础) [项目特征] 1.材质:300mm厚3:7灰土 2.密实度:≥0.97 [工作内容] 1.填方 2.压实 | m3 | 15.72
丽景佳苑支线供热管道工程-土建工程 | 19 | 040504002001 | 混凝土检查井 [项目特征] 1.井盖:Φ700mm球墨铸铁井盖(甲供材) 2.井编号:FJ2 3.井尺寸:1800*2300*2000mm 4.顶板:250mm厚C30 P6抗渗钢筋混凝土 5.人孔:200mm厚C30 P6抗渗商品混凝土,582mm高 6.井身:250mm厚C30 P6抗渗商品混凝土 7.底板:300mm厚C30 P6抗渗商品混凝土 8.垫层:100mm厚C15商品混凝土垫层 9.灰土垫层:300厚3:7灰土垫层 10.踏步:球墨铸铁,间距360mm 11.钢筋种类:Φ10以内,10以上 12.混凝土类别:商品 13.集水坑:400*400mm 14.井外围500mm及底板以上500mm范围内用3:7灰土回填(另计) [工程内容] 1.垫层铺筑 2.钢筋混凝土浇筑 3.养生 4.爬梯制作、安装 5.盖板、过梁制作、安装 | 座 | 1
丽景佳苑支线供热管道工程-土建工程 | 20 | 040504002002 | 混凝土检查井 [项目特征] | 座 | 1
丽景佳苑支线供热管道工程-土建工程 | 24 | 040103001004 | 土方回填(管顶、结构顶500mm内) [项目特征] 1.材质:素土 2.密实度:≥0.95 3.回填方式:人工 [工作内容] 1.填方 2.压实 | m3 | 15.72
丽景佳苑支线供热管道工程-安装工程 | 12 | 040501005005 | 无缝钢管 [项目特征] 1.材质规格: 无缝钢管 D133*4 2.连接方式:焊接 3.防腐、保温要求:除锈后刷红丹防锈漆两遍 [工程内容] 1.管道铺设 | m | 0.4
丽景佳苑支线供热管道工程-安装工程 | 22 | 040503001002 | 截止阀 [项目特征] 1.阀门类型:截止阀 DN20 2.连接方式：法兰连接 [工程内容] 1.法兰片焊接 2.阀门安装 | 个 | 4
丽景佳苑支线供热管道工程-土建工程 | 10 | 040202002001 | 砂基层 [项目特征] 1.80mm厚砂 [工作内容] 1.铺筑 2.碾压 | m2 | 38.97
丽景佳苑支线供热管道工程-土建工程 | 11 | 040202001001 | 砼垫层 [项目特征] 1.垫层:150mm厚C15混凝土 [工作内容] 1.铺筑 | m2 | 38.97
丽景佳苑支线供热管道工程-土建工程 | 13 | 040101002001 | 挖沟槽土方(DN300管沟) [项目特征] 1.土壤类别:综合土 2.挖土深度:4m以内 [工程内容] 1.土方开挖 | m3 | 83.55
丽景佳苑支线供热管道工程-土建工程 | 22 | B01 | 防坠网 [项目特征] 1.尺寸:Φ600mm 2.材质:聚酯复丝(Φ12mm三股) [工作内容] 1.制作 2.安装 | 套 | 2
丽景佳苑支线供热管道工程-安装工程 | 2 | 040501005002 | 预制直埋保温管(回水管)（甲供材） [项目特征] 1.内钢管材质及规格: 螺旋焊钢管 D325*7 2.保温要求:保温采用普通聚氨酯保温层40.5mm厚，保护层采用高密度聚乙烯外保护层4mm，外护管径D414; 管道保温技术指标符合国家标准 4.连接方式:氩弧焊打底，手工电弧焊填充并盖面 5.安装位置:直埋铺设 [工程内容] 1.预制保温管道铺设 | m | 24.7
丽景佳苑支线供热管道工程-安装工程 | 4 | 040501005004 | 现场保温螺旋钢管(回水管)（甲供材） [项目特征] 1.内钢管材质及规格: 螺旋焊钢管 D325*7 2.连接方式:氩弧焊打底，手工电弧焊填充并盖面 3.安装位置:检查井内铺设 [工程内容] 1.管道铺设 | m | 2.4