## 工程量清单
丽景佳苑支线供热管道工程
工程名称 | 序号 | 项目编码 | 项目名称 | 计量单位 | 工程数量
丽景佳苑支线供热管道工程-土建工程 | 1 | 040801003001 | 拆除人行道路面 [项目特征] 1.材质:花砖 2.结构:50mm厚 [工程内容] 1.拆除 | m2 | 123.55
丽景佳苑支线供热管道工程-土建工程 | 2 | 040103002001 | 余方弃置 [项目特征] 1.废弃料品种:50mm厚花砖 2.运距:20㎞ [工作内容] 1.余方点装料运输至弃置点 | m3 | 6.18
丽景佳苑支线供热管道工程-土建工程 | 3 | 040801002001 | 拆除基层 [项目特征] 1.材质:砂 2.结构:80mm厚砂 [工程内容] 1.拆除 | m2 | 123.55
丽景佳苑支线供热管道工程-土建工程 | 4 | 040103002002 | 余方弃置 [项目特征] 1.废弃料品种:80mm厚砂 2.运距:20㎞ [工作内容] 1.余方点装料运输至弃置点 | m3 | 9.88
丽景佳苑支线供热管道工程-土建工程 | 5 | 040801001001 | 拆除砼垫层 [项目特征] 1.材质:混凝土 2.结构:150mm厚C15混凝土 [工程内容] 1.拆除 | m2 | 123.55
丽景佳苑支线供热管道工程-土建工程 | 6 | 040103002003 | 余方弃置 [项目特征] 1.废弃料品种:150mm厚混凝土 2.运距:20㎞ [工作内容] 1.余方点装料运输至弃置点 | m3 | 18.53
丽景佳苑支线供热管道工程-土建工程 | 7 | 040801002002 | 拆除基层 [项目特征] 1.材质:3:7灰土 2.结构:200mm厚灰土 [工程内容] 1.拆除 | m2 | 123.55
丽景佳苑支线供热管道工程-土建工程 | 8 | 040103002004 | 余方弃置 [项目特征] 1.废弃料品种:200mm厚3:7灰土 | m3 | 24.71
丽景佳苑支线供热管道工程-土建工程 | 9 | 040204001001 | 人行道块料铺设 [项目特征] 1.面层材质:50mm厚花砖 [工作内容] 1.块料铺设 | m2 | 123.55
丽景佳苑支线供热管道工程-土建工程 | 10 | 040202002001 | 砂基层 [项目特征] 1.80mm厚砂 [工作内容] 1.铺筑 2.碾压 | m2 | 123.55
丽景佳苑支线供热管道工程-土建工程 | 11 | 040202001001 | 砼垫层 [项目特征] 1.垫层:150mm厚C15混凝土 [工作内容] 1.铺筑 | m2 | 123.55
丽景佳苑支线供热管道工程-土建工程 | 12 | 040202002002 | 灰土基层 [项目特征] 1.200mm厚3:7灰土垫层 [工作内容] 1.拌和 2.铺筑 3.碾压 | m2 | 123.55
丽景佳苑支线供热管道工程-土建工程 | 13 | 040101002001 | 挖沟槽土方(DN200管沟) [项目特征] 1.土壤类别:综合土 2.挖土深度:2m以内 [工程内容] 1.土方开挖 | m3 | 221.08
丽景佳苑支线供热管道工程-土建工程 | 14 | 040103001001 | 填方(管道基础) [项目特征] 1.材质:细砂 2.密实度:≥0.95 [工作内容] 1.填方 2.压实 | m3 | 41.11
丽景佳苑支线供热管道工程-土建工程 | 15 | 040103001002 | 垫层(管道基础) [项目特征] 1.材质:300mm厚3:7灰土 | m3 | 37.07
丽景佳苑支线供热管道工程-土建工程 | 16 | 040103001003 | 土方回填 [项目特征] 1.材质:素土 2.密实度:≥0.95 3.回填方式:机械 [工作内容] 1.填方 2.压实 | m3 | 86.82
丽景佳苑支线供热管道工程-土建工程 | 17 | 040103001004 | 土方回填(管顶、结构顶500mm内) [项目特征] 1.材质:素土 2.密实度:≥0.95 3.回填方式:人工 [工作内容] 1.填方 2.压实 | m3 | 36.67
丽景佳苑支线供热管道工程-土建工程 | 18 | 040103002005 | 土方外运（自然方） [项目特征] 1.土方外运（全部开挖土） 2.运距:20㎞ [工作内容] 1.运输至堆放点 | m3 | 221.08
丽景佳苑支线供热管道工程-土建工程 | 19 | 040103001005 | 外购土方 [项目特征] 1.材质:素土 2.暂定价综合单价36元/m3 [工作内容] 1.运输 | m3 | 197.14
丽景佳苑支线供热管道工程-安装工程 | 1 | 040501005001 | 预制直埋保温管(供水管)（甲供材） [项目特征] 1.内钢管材质及规格: 无缝钢管 D159*4.5 2.保温要求:保温采用耐高温改性聚氨酯保温层36.6mm厚，保护层采用高密度聚乙烯外保护层4mm，外护管径D240; 管道保温技术指标符合国家标准 4.连接方式:氩弧焊打底，手工电弧焊填充并盖面 5.安装位置:直埋铺设 [工程内容] 1.预制保温管道铺设 | m | 57.15
丽景佳苑支线供热管道工程-安装工程 | 2 | 040501005002 | 预制直埋保温管(回水管) [项目特征] 1.内钢管材质及规格: 无缝钢管 D159*4.5 2.保温要求:保温采用普通聚氨酯保温层31.6mm厚，保护层采用高密度聚乙烯外保护层4mm，外护管径D230; 管道保温技术指标符合国家标准 4.连接方式:氩弧焊打底，手工电弧焊填充并盖面 5.安装位置:直埋铺设 [工程内容] 1.预制保温管道铺设 | m | 57.15
丽景佳苑支线供热管道工程-安装工程 | 3 | 040501005003 | 现场保温无缝钢管(供水管)（甲供材） [项目特征] 1.内钢管材质及规格: 无缝钢管 D159*4.5 2.连接方式:氩弧焊打底，手工电弧焊填充并盖面 3.安装位置:检查井内铺设 [工程内容] 1.管道铺设 | m | 2.55
丽景佳苑支线供热管道工程-安装工程 | 4 | 040501005004 | 现场保温无缝钢管(回水管)（甲供材） [项目特征] 1.内钢管材质及规格: 无缝钢管 D159*4.5 2.连接方式:氩弧焊打底，手工电弧焊填充并盖面 3.安装位置:检查井内铺设 [工程内容] 1.管道铺设 | m | 2.55
丽景佳苑支线供热管道工程-安装工程 | 5 | 040501005005 | 预制直埋保温管(供水管)（甲供材） [项目特征] 1.内钢管材质及规格: 无缝钢管 D219*6 2.保温要求:保温采用耐高温改性聚氨酯保温层36.6mm厚，保护层采用高密度聚乙烯外保护层4mm，外护管径D240; 管道保温技术指标符合国家标准 3.连接方式:氩弧焊打底，手工电弧焊填充并 | m | 35
丽景佳苑支线供热管道工程-安装工程 | 6 | 040501005006 | 预制直埋保温管(回水管)（甲供材） [项目特征] 1.内钢管材质及规格: 螺旋焊钢管 D219*6 2.保温要求:保温采用普通聚氨酯保温层31.6mm厚，保护层采用高密度聚乙烯外保护层4mm，外护管径D230; 管道保温技术指标符合国家标准 3.连接方式:氩弧焊打底，手工电弧焊填充并盖面 4.安装位置:钢筋混凝土管内敷设 [工程内容] 1.预制保温管道铺设 | m | 35
丽景佳苑支线供热管道工程-安装工程 | 7 | 040501002001 | 混凝土管道铺设 [项目特征] 1.管有筋无筋:有筋 2.规格:DN400 3.接口形式:承插 4.基础断面形式、混凝土强度等级:120°C20混凝土基础 [工作内容] 1.管道铺设 2.管道接口 3.混凝土管座浇注 4.混凝土基础浇筑 | m | 70
丽景佳苑支线供热管道工程-安装工程 | 8 | 040502010001 | 防水套管制作、安装 [项目特征] 1.钢性套管:钢性防水套管 2.规格:DN250 [工作内容] 1.制作 2.安装 | 个 | 4
丽景佳苑支线供热管道工程-安装工程 | 9 | 040503001001 | 三偏心金属硬密封蝶阀（甲供材） [项目特征] 1.阀门类型:三偏心金属硬密封蝶阀 DN150 2.连接方式：焊接连接 [工程内容] 1.法兰片焊接 2.阀门安装 | 个 | 4
丽景佳苑支线供热管道工程-安装工程 | 10 | 040502003001 | 预制直埋保温弯头（甲供材） [项目特征] 1.规格: DN150 θ=90°R=6DN δ=6.5mm 2.连接方式：焊接连接 [工程内容] 1.安装 | 个 | 2
丽景佳苑支线供热管道工程-安装工程 | 11 | 040502003002 | 预制直埋保温弯头（甲供材） [项目特征] 1.规格: DN150 θ=90°R=3DN δ=6.5mm 2.连接方式：焊接连接 [工程内容] 1.安装 | 个 | 2
丽景佳苑支线供热管道工程-安装工程 | 12 | 040502003003 | 预制直埋保温弯头（甲供材） [项目特征] 1.规格: DN150 θ=90°R=1.5DN δ=6.5mm 2.连接方式：焊接连接 [工程内容] 1.安装 | 个 | 4
丽景佳苑支线供热管道工程-安装工程 | 13 | 040502003004 | 热压弯头（甲供材） [项目特征] 1.规格: DN150 θ=45°R=1.5DN δ=6.5mm 2.连接方式：焊接连接 [工程内容] 1.安装 | 个 | 2
丽景佳苑支线供热管道工程-安装工程 | 14 | 040502003005 | 热压弯头（甲供材） [项目特征] 1.规格: DN150 θ=90°R=1.5DN δ=6.5mm 2.连接方式：焊接连接 [工程内容] 1.安装 | 个 | 2
丽景佳苑支线供热管道工程-土建工程 | 1 | 040801003001 | 拆除人行道路面 [项目特征] 1.材质:花砖 2.结构:50mm厚 [工程内容] 1.拆除 | m2 | 52.39
丽景佳苑支线供热管道工程-土建工程 | 2 | 040103002001 | 余方弃置 [项目特征] 1.废弃料品种:50mm厚花砖 2.运距:20㎞ [工作内容] 1.余方点装料运输至弃置点 | m3 | 2.62
丽景佳苑支线供热管道工程-土建工程 | 3 | 040801002001 | 拆除基层 [项目特征] 1.材质:砂 2.结构:80mm厚砂 [工程内容] 1.拆除 | m2 | 52.39
丽景佳苑支线供热管道工程-土建工程 | 4 | 040103002002 | 余方弃置 [项目特征] 1.废弃料品种:80mm厚砂 2.运距:20㎞ [工作内容] 1.余方点装料运输至弃置点 | m3 | 4.19
丽景佳苑支线供热管道工程-土建工程 | 5 | 040801001001 | 拆除砼垫层 [项目特征] 1.材质:混凝土 2.结构:150mm厚C15混凝土 [工程内容] 1.拆除 | m2 | 52.39
丽景佳苑支线供热管道工程-土建工程 | 6 | 040103002003 | 余方弃置 [项目特征] 1.废弃料品种:150mm厚混凝土 2.运距:20㎞ [工作内容] 1.余方点装料运输至弃置点 | m3 | 7.86
丽景佳苑支线供热管道工程-土建工程 | 7 | 040801002002 | 拆除基层 [项目特征] 1.材质:3:7灰土 2.结构:200mm厚灰土 [工程内容] 1.拆除 | m2 | 52.39
丽景佳苑支线供热管道工程-土建工程 | 8 | 040103002004 | 余方弃置 [项目特征] 1.废弃料品种:200mm厚3:7灰土 | m3 | 10.48
丽景佳苑支线供热管道工程-土建工程 | 9 | 040204001001 | 人行道块料铺设 [项目特征] 1.面层材质:50mm厚花砖 [工作内容] 1.块料铺设 | m2 | 52.39
丽景佳苑支线供热管道工程-土建工程 | 10 | 040202002001 | 砂基层 [项目特征] 1.80mm厚砂 [工作内容] 1.铺筑 2.碾压 | m2 | 52.39
丽景佳苑支线供热管道工程-土建工程 | 11 | 040202001001 | 砼垫层 [项目特征] 1.垫层:150mm厚C15混凝土 [工作内容] 1.铺筑 | m2 | 52.39
丽景佳苑支线供热管道工程-土建工程 | 12 | 040202002002 | 灰土基层 [项目特征] 1.200mm厚3:7灰土垫层 [工作内容] 1.拌和 2.铺筑 3.碾压 | m2 | 52.39
丽景佳苑支线供热管道工程-土建工程 | 13 | 040101002001 | 挖沟槽土方(DN200管沟) [项目特征] 1.土壤类别:综合土 2.挖土深度:4m以内 [工程内容] 1.土方开挖 | m3 | 112.12
丽景佳苑支线供热管道工程-土建工程 | 14 | 040101003001 | 挖检查井土方(FJ2) [项目特征] 1.土壤类别:综合土 2.挖土深度:4m以内 [工作内容] 1.土方开挖 | m3 | 45.05
丽景佳苑支线供热管道工程-土建工程 | 15 | 040101003002 | 挖检查井土方(DJ1) [项目特征] 1.土壤类别:综合土 2.挖土深度:8m以内 [工作内容] | m3 | 147.27
丽景佳苑支线供热管道工程-土建工程 | 16 | 040101003003 | 挖检查井土方(DJ2) [项目特征] 1.土壤类别:综合土 2.挖土深度:8m以内 [工作内容] 1.土方开挖 2.支撑 | m3 | 169.45
丽景佳苑支线供热管道工程-土建工程 | 17 | 040103001001 | 填方(管道基础) [项目特征] 1.材质:细砂 2.密实度:≥0.95 [工作内容] 1.填方 2.压实 | m3 | 30.67
丽景佳苑支线供热管道工程-土建工程 | 18 | 040103001002 | 垫层(管道基础) [项目特征] 1.材质:300mm厚3:7灰土 2.密实度:≥0.97 [工作内容] 1.填方 2.压实 | m3 | 15.72
丽景佳苑支线供热管道工程-土建工程 | 19 | 040504002001 | 混凝土检查井 [项目特征] 1.井盖:Φ700mm球墨铸铁井盖(甲供材) 2.井编号:FJ2 3.井尺寸:1800*2300*2000mm 4.顶板:250mm厚C30 P6抗渗钢筋混凝土 5.人孔:200mm厚C30 P6抗渗商品混凝土,582mm高 6.井身:250mm厚C30 P6抗渗商品混凝土 7.底板:300mm厚C30 P6抗渗商品混凝土 8.垫层:100mm厚C15商品混凝土垫层 9.灰土垫层:300厚3:7灰土垫层 10.踏步:球墨铸铁,间距360mm 11.钢筋种类:Φ10以内,10以上 12.混凝土类别:商品 13.集水坑:400*400mm 14.井外围500mm及底板以上500mm范围内用3:7灰土回填(另计) [工程内容] 1.垫层铺筑 2.钢筋混凝土浇筑 3.养生 4.爬梯制作、安装 5.盖板、过梁制作、安装 | 座 | 1
丽景佳苑支线供热管道工程-土建工程 | 20 | 040504002002 | 混凝土检查井 [项目特征] | 座 | 1
丽景佳苑支线供热管道工程-土建工程 | 21 | 040504002003 | 混凝土检查井 [项目特征] 1.井盖:Φ700mm球墨铸铁井盖(甲供材) 2.井编号:DJ2 3.井尺寸:3200*3600*5530mm 4.梁:300*600mm、250*300mmC30 P6抗渗钢筋混凝土 5.盖板:300mm厚C30 P6抗渗钢筋混凝土(8块)预制 6.顶板:250mm厚C30 P6抗渗钢筋混凝土 7.人孔:200mm厚C30 P6抗渗商品混凝土,889mm高 8.井身:450mm厚C30 P6抗渗商品混凝土 9.底板:500mm厚C30 P6抗渗商品混凝土 10.垫层:100mm厚C15商品混凝土垫层 11.踏步:球墨铸铁,间距360mm 12.钢筋种类:Φ10以内,10以内,10以上 13.混凝土类别:商品 14.集水坑:400*400mm 15.井外围500mm及底板以上500mm范围内用3:7灰土回填(另计) [工程内容] 1.垫层铺筑 2.钢筋混凝土浇筑 3.养生 | 座 | 1
丽景佳苑支线供热管道工程-土建工程 | 22 | 031302010001 | 支墩(检查井) [项目特征] 1.部位:DJ1、DJ2 2.尺寸:600*600*600mm 3.材质:C30混凝土 4.混凝土类别:商品 [工作内容] 1.模板制作、安装 2.现场浇注 | 个 | 4
丽景佳苑支线供热管道工程-土建工程 | 23 | 040103001003 | 土方回填 [项目特征] 1.材质:素土 2.密实度:≥0.95 3.回填方式:机械 [工作内容] 1.填方 2.压实 | m3 | 128.64
丽景佳苑支线供热管道工程-土建工程 | 24 | 040103001004 | 土方回填(管顶、结构顶500mm内) [项目特征] 1.材质:素土 2.密实度:≥0.95 3.回填方式:人工 [工作内容] 1.填方 2.压实 | m3 | 15.72
丽景佳苑支线供热管道工程-土建工程 | 25 | 040103001005 | 土方回填(井周边500mm范围) [项目特征] 1.材质:3:7灰土 2.密实度:≥0.97 [工作内容] 1.填方 2.压实 | m3 | 151.6
丽景佳苑支线供热管道工程-土建工程 | 26 | 040103002005 | 土方外运（自然方） [项目特征] 1.土方外运（全部开挖土） 2.运距:20㎞ [工作内容] 1.运输至堆放点 | m3 | 473.89
丽景佳苑支线供热管道工程-土建工程 | 27 | B01 | 防坠网 [项目特征] 1.尺寸:Φ600mm 2.材质:聚酯复丝(Φ12mm三股) [工作内容] 1.制作 2.安装 | 套 | 6
丽景佳苑支线供热管道工程-土建工程 | 28 | 040103001006 | 外购土方 [项目特征] 1.材质:素土 2.暂定价综合单价36元/m3 [工作内容] 1.运输 | m3 | 284.82
丽景佳苑支线供热管道工程-安装工程 | 1 | 040501005001 | 预制直埋保温管(供水管)（甲供材） [项目特征] 1.内钢管材质及规格: 无缝钢管 D219*6 2.保温要求:保温采用耐高温改性聚氨酯保温层39.3mm厚，保护层采用高密度聚乙烯外保护层6.2mm，外护管径D310; 管道保温技术指标符合国家标准 4.连接方式:氩弧焊打底，手工电弧焊填充并盖面 5.安装位置:直埋铺设 [工程内容] 1.预制保温管道铺设 | m | 43.1
丽景佳苑支线供热管道工程-安装工程 | 2 | 040501005002 | 预制直埋保温管(回水管) [项目特征] 1.内钢管材质及规格: 无缝钢管 D219*6 2.保温要求:保温采用普通聚氨酯保温层34.3mm厚，保护层采用高密度聚乙烯外保护层6.2mm，外护管径D300; 管道保温技术指标符合国家标准 4.连接方式:氩弧焊打底，手工电弧焊填充并盖面 5.安装位置:直埋铺设 [工程内容] 1.预制保温管道铺设 | m | 43.1
丽景佳苑支线供热管道工程-安装工程 | 3 | 040501005003 | 现场保温无缝钢管(供水管)（甲供材） [项目特征] 1.内钢管材质及规格: 无缝钢管 D219*6 2.连接方式:氩弧焊打底，手工电弧焊填充并盖面 3.安装位置:检查井内铺设 [工程内容] 1.管道铺设 | m | 15.2
丽景佳苑支线供热管道工程-安装工程 | 4 | 040501005004 | 现场保温无缝钢管(回水管)（甲供材） [项目特征] 1.内钢管材质及规格: 无缝钢管 D219*6 2.连接方式:氩弧焊打底，手工电弧焊填充并盖面 3.安装位置:检查井内铺设 [工程内容] 1.管道铺设 | m | 15.2
丽景佳苑支线供热管道工程-安装工程 | 5 | 040502010001 | 防水套管制作、安装 [项目特征] 1.钢性套管:钢性防水套管 2.规格:DN350 [工作内容] 1.制作 2.安装 | 个 | 12
丽景佳苑支线供热管道工程-安装工程 | 6 | 040502012001 | 万向球形补偿器（甲供材） | 个 | 8
丽景佳苑支线供热管道工程-安装工程 | 7 | 040502003001 | 预制直埋保温弯头（甲供材） [项目特征] 1.规格: DN200 θ=45°R=1.5DN δ=8mm 2.连接方式：焊接连接 [工程内容] 1.安装 | 个 | 3
丽景佳苑支线供热管道工程-安装工程 | 8 | 040502003002 | 预制直埋保温弯头（甲供材） [项目特征] 1.规格: DN200 θ=90°R=1.5DN δ=8mm 2.连接方式：焊接连接 [工程内容] 1.安装 | 个 | 2
丽景佳苑支线供热管道工程-安装工程 | 9 | 040502003003 | 热压弯头（甲供材） [项目特征] 1.规格: DN200 θ=90°R=1.5DN δ=8mm 2.连接方式：焊接连接 [工程内容] 1.安装 | 个 | 8
丽景佳苑支线供热管道工程-安装工程 | 10 | 040502009001 | 盲（堵）板安装 [项目特征] 1.盲板规格:DN200 [工程内容] 1.安装 | 个 | 2
丽景佳苑支线供热管道工程-安装工程 | 11 | 040502013001 | 滑动支座制作安装 [项目特征] 1.类型: 型钢 2.除锈，刷红丹底漆两道，调和漆两道，颜色为灰色 [工程内容] 1.制作 2.安装 3.除锈、刷油 | kg | 19.48
丽景佳苑支线供热管道工程-安装工程 | 12 | 040501005005 | 无缝钢管 [项目特征] 1.材质规格: 无缝钢管 D133*4 2.连接方式:焊接 3.防腐、保温要求:除锈后刷红丹防锈漆两遍 [工程内容] 1.管道铺设 | m | 0.4
丽景佳苑支线供热管道工程-安装工程 | 13 | 040501005006 | 无缝钢管 [项目特征] 1.材质规格: 无缝钢管 D57*3 | m | 4
丽景佳苑支线供热管道工程-安装工程 | 14 | 040502003004 | 三通（甲供材） [项目特征] 1.规格: DN200*200*125 2.连接方式：焊接连接 [工程内容] 1.安装 | 个 | 2
丽景佳苑支线供热管道工程-安装工程 | 15 | 040502003005 | 三通（甲供材） [项目特征] 1.规格: DN125*125*50 2.连接方式：焊接连接 [工程内容] 1.安装 | 个 | 2
丽景佳苑支线供热管道工程-安装工程 | 16 | 040502003006 | 弯头（甲供材） [项目特征] 1.规格: DN50 2.连接方式：焊接连接 [工程内容] 1.安装 | 个 | 2
丽景佳苑支线供热管道工程-安装工程 | 17 | 040502009002 | 盲（堵）板安装 [项目特征] 1.盲板规格:DN125 [工程内容] 1.安装 | 个 | 2
丽景佳苑支线供热管道工程-安装工程 | 18 | 040503001001 | 闸阀 [项目特征] 1.阀门类型:闸阀 DN50 2.连接方式：法兰连接 [工程内容] 1.法兰片焊接 2.阀门安装 | 个 | 4
丽景佳苑支线供热管道工程-安装工程 | 19 | 040501005007 | 无缝钢管 [项目特征] 1.材质规格: 无缝钢管 D25*2.5 2.连接方式:焊接 3.防腐、保温要求:除锈后刷红丹防锈漆两遍 [工程内容] 1.管道铺设 | m | 4
丽景佳苑支线供热管道工程-安装工程 | 20 | 040502003007 | 钢管件安装 [项目特征] 1.管件类型:挖眼 2.管径、壁厚:D219*6 [工作内容] 1.制作 2.安装 | 个 | 2
丽景佳苑支线供热管道工程-安装工程 | 21 | 040502003008 | 弯头（甲供材） [项目特征] 1.规格: DN20 2.连接方式：焊接连接 [工程内容] 1.安装 | 个 | 4
丽景佳苑支线供热管道工程-安装工程 | 22 | 040503001002 | 截止阀 [项目特征] 1.阀门类型:截止阀 DN20 2.连接方式：法兰连接 [工程内容] 1.法兰片焊接 2.阀门安装 | 个 | 4
丽景佳苑支线供热管道工程-安装工程 | 23 | 040501005008 | 预制直埋保温管(供水管)（甲供材） [项目特征] 1.内钢管材质及规格: 无缝钢管 D219*6 2.保温要求:保温采用耐高温改性聚氨酯保温层39.3mm厚，保护层采用高密度聚乙烯外保护层6.2mm，外护管径D310; 管道保温技术指标符合国家标准 3.连接方式:氩弧焊打底，手工电弧焊填充并盖面 4.安装位置:定向钻安装 [工程内容] 1.预制保温管道铺设 | m | 301.9
丽景佳苑支线供热管道工程-安装工程 | 24 | 040501005009 | 预制直埋保温管(回水管)（甲供材） [项目特征] 1.内钢管材质及规格: 无缝钢管 D219*6 2.保温要求:保温采用普通聚氨酯保温层34.3mm厚，保护层采用高密度聚乙烯外保护层6.2mm，外护管径D300; 管道保温技术指标符合国家标准 3.连接方式:氩弧焊打底，手工电弧焊填充并盖面 4.安装位置:定向钻安装 [工程内容] 1.预制保温管道铺设 | m | 301.9
丽景佳苑支线供热管道工程-安装工程 | 25 | 040505005001 | 水平导向钻进 [项目特征] 1.土壤类别:一般土 2.管径:D219*6 3.管材材质:无缝钢管 [工作内容] 1.钻进 2.泥浆制作 3.扩孔 4.穿管 | m | 603.8
丽景佳苑支线供热管道工程-土建工程 | 1 | 040801003001 | 拆除人行道路面 [项目特征] 1.材质:花砖 2.结构:50mm厚 [工程内容] 1.拆除 | m2 | 38.97
丽景佳苑支线供热管道工程-土建工程 | 2 | 040103002001 | 余方弃置 [项目特征] 1.废弃料品种:50mm厚花砖 2.运距:20㎞ [工作内容] 1.余方点装料运输至弃置点 | m3 | 1.95
丽景佳苑支线供热管道工程-土建工程 | 3 | 040801002001 | 拆除基层 [项目特征] 1.材质:砂 2.结构:80mm厚砂 [工程内容] 1.拆除 | m2 | 38.97
丽景佳苑支线供热管道工程-土建工程 | 4 | 040103002002 | 余方弃置 [项目特征] 1.废弃料品种:80mm厚砂 2.运距:20㎞ [工作内容] 1.余方点装料运输至弃置点 | m3 | 3.12
丽景佳苑支线供热管道工程-土建工程 | 5 | 040801001001 | 拆除砼垫层 [项目特征] 1.材质:混凝土 2.结构:150mm厚C15混凝土 [工程内容] 1.拆除 | m2 | 38.97
丽景佳苑支线供热管道工程-土建工程 | 6 | 040103002003 | 余方弃置 [项目特征] 1.废弃料品种:150mm厚混凝土 2.运距:20㎞ [工作内容] 1.余方点装料运输至弃置点 | m3 | 5.85
丽景佳苑支线供热管道工程-土建工程 | 7 | 040801002002 | 拆除基层 [项目特征] 1.材质:3:7灰土 2.结构:200mm厚灰土 [工程内容] 1.拆除 | m2 | 38.97
丽景佳苑支线供热管道工程-土建工程 | 8 | 040103002004 | 余方弃置 [项目特征] 1.废弃料品种:200mm厚3:7灰土 | m3 | 7.79
丽景佳苑支线供热管道工程-土建工程 | 9 | 040204001001 | 人行道块料铺设 [项目特征] 1.面层材质:50mm厚花砖 [工作内容] 1.块料铺设 | m2 | 38.97
丽景佳苑支线供热管道工程-土建工程 | 10 | 040202002001 | 砂基层 [项目特征] 1.80mm厚砂 [工作内容] 1.铺筑 2.碾压 | m2 | 38.97
丽景佳苑支线供热管道工程-土建工程 | 11 | 040202001001 | 砼垫层 [项目特征] 1.垫层:150mm厚C15混凝土 [工作内容] 1.铺筑 | m2 | 38.97
丽景佳苑支线供热管道工程-土建工程 | 12 | 040202002002 | 灰土基层 [项目特征] 1.200mm厚3:7灰土垫层 [工作内容] 1.拌和 2.铺筑 3.碾压 | m2 | 38.97
丽景佳苑支线供热管道工程-土建工程 | 13 | 040101002001 | 挖沟槽土方(DN300管沟) [项目特征] 1.土壤类别:综合土 2.挖土深度:4m以内 [工程内容] 1.土方开挖 | m3 | 83.55
丽景佳苑支线供热管道工程-土建工程 | 14 | 040101003001 | 挖检查井土方(FJ1) [项目特征] 1.土壤类别:综合土 2.挖土深度:4m以内 [工作内容] 1.土方开挖 | m3 | 56.45
丽景佳苑支线供热管道工程-土建工程 | 15 | 040103001001 | 填方(管道基础) [项目特征] 1.材质:细砂 2.密实度:≥0.95 [工作内容] | m3 | 24.46
丽景佳苑支线供热管道工程-土建工程 | 16 | 040103001002 | 垫层(管道基础) [项目特征] 1.材质:300mm厚3:7灰土 2.密实度:≥0.97 [工作内容] 1.填方 2.压实 | m3 | 11.69
丽景佳苑支线供热管道工程-土建工程 | 17 | 040504002001 | 混凝土检查井 [项目特征] 1.井盖:Φ700mm球墨铸铁井盖(甲供材) 2.井编号:FJ1 3.井尺寸:2400*2800*1800mm 4.顶板:250mm厚C30 P6抗渗钢筋混凝土 5.人孔:200mm厚C30 P6抗渗商品混凝土,652mm高 6.井身:250mm厚C30 P6抗渗商品混凝土 7.底板:300mm厚C30 P6抗渗商品混凝土 8.垫层:100mm厚C15商品混凝土垫层 9.灰土垫层:300厚3:7灰土垫层 10.踏步:球墨铸铁,间距360mm 11.钢筋种类:Φ10以内,10以上 12.混凝土类别:商品 13.集水坑:400*400mm 14.井外围500mm及底板以上500mm范围内用3:7灰土回填(另计) [工程内容] 1.垫层铺筑 2.钢筋混凝土浇筑 3.养生 4.爬梯制作、安装 5.盖板、过梁制作、安装 | 座 | 1
丽景佳苑支线供热管道工程-土建工程 | 18 | 040103001003 | 土方回填 [项目特征] 1.材质:素土 2.密实度:≥0.95 3.回填方式:机械 [工作内容] 1.填方 2.压实 | m3 | 39.93
丽景佳苑支线供热管道工程-土建工程 | 19 | 040103001004 | 土方回填(管顶、结构顶500mm内) [项目特征] 1.材质:素土 2.密实度:≥0.95 3.回填方式:人工 [工作内容] 1.填方 2.压实 | m3 | 11.69
丽景佳苑支线供热管道工程-土建工程 | 20 | 040103001005 | 土方回填(井周边500mm范围) [项目特征] 1.材质:3:7灰土 2.密实度:≥0.97 [工作内容] 1.填方 2.压实 | m3 | 25.72
丽景佳苑支线供热管道工程-土建工程 | 21 | 040103002005 | 土方外运（自然方） [项目特征] 1.土方外运（全部开挖土） 2.运距:20㎞ [工作内容] 1.运输至堆放点 | m3 | 140
丽景佳苑支线供热管道工程-土建工程 | 22 | B01 | 防坠网 [项目特征] 1.尺寸:Φ600mm 2.材质:聚酯复丝(Φ12mm三股) [工作内容] 1.制作 2.安装 | 套 | 2
丽景佳苑支线供热管道工程-土建工程 | 23 | 040103001006 | 外购土方 [项目特征] 1.材质:素土 2.暂定价综合单价36元/m3 [工作内容] 1.运输 | m3 | 96.92
丽景佳苑支线供热管道工程-安装工程 | 1 | 040501005001 | 预制直埋保温管(供水管)（甲供材） [项目特征] 1.内钢管材质及规格: 螺旋焊钢管 D325*7 2.保温要求:保温采用耐高温改性聚氨酯保温层45.5mm厚，保护层采用高密度聚乙烯外保护层4mm，外护管径D424; 管道保温技术指标符合国家标准 4.连接方式:氩弧焊打底，手工电弧焊填充并盖面 5.安装位置:直埋铺设 [工程内容] 1.预制保温管道铺设 | m | 24.7
丽景佳苑支线供热管道工程-安装工程 | 2 | 040501005002 | 预制直埋保温管(回水管)（甲供材） [项目特征] 1.内钢管材质及规格: 螺旋焊钢管 D325*7 2.保温要求:保温采用普通聚氨酯保温层40.5mm厚，保护层采用高密度聚乙烯外保护层4mm，外护管径D414; 管道保温技术指标符合国家标准 4.连接方式:氩弧焊打底，手工电弧焊填充并盖面 5.安装位置:直埋铺设 [工程内容] 1.预制保温管道铺设 | m | 24.7
丽景佳苑支线供热管道工程-安装工程 | 3 | 040501005003 | 现场保温螺旋钢管(供水管)（甲供材） [项目特征] 1.内钢管材质及规格: 螺旋焊钢管 D325*7 2.连接方式:氩弧焊打底，手工电弧焊填充并盖面 3.安装位置:检查井内铺设 [工程内容] 1.管道铺设 | m | 2.4
丽景佳苑支线供热管道工程-安装工程 | 4 | 040501005004 | 现场保温螺旋钢管(回水管)（甲供材） [项目特征] 1.内钢管材质及规格: 螺旋焊钢管 D325*7 2.连接方式:氩弧焊打底，手工电弧焊填充并盖面 3.安装位置:检查井内铺设 [工程内容] 1.管道铺设 | m | 2.4
丽景佳苑支线供热管道工程-安装工程 | 5 | 040502010001 | 防水套管制作、安装 [项目特征] 1.钢性套管:钢性防水套管 2.规格:DN450 [工作内容] 1.制作 2.安装 | 个 | 4
丽景佳苑支线供热管道工程-安装工程 | 6 | 040503001001 | 三偏心金属硬密封蝶阀（甲供材） | 个 | 2
丽景佳苑支线供热管道工程-安装工程 | 7 | 040502003001 | 预制直埋保温T型三通（甲供材） [项目特征] 1.规格: DN350*350*200 2.连接方式：焊接连接 [工程内容] 1.安装 | 个 | 2
丽景佳苑支线供热管道工程-安装工程 | 8 | 040502003002 | 预制直埋保温平行三通（甲供材） [项目特征] 1.规格: DN350*350*200 2.连接方式：焊接连接 [工程内容] 1.安装 | 个 | 2
丽景佳苑支线供热管道工程-安装工程 | 9 | 040502003003 | T型三通（甲供材） [项目特征] 1.规格: DN350*350*150 2.连接方式：焊接连接 [工程内容] 1.安装 | 个 | 4
丽景佳苑支线供热管道工程-安装工程 | 10 | 040502003004 | 变径管（甲供材） [项目特征] 1.规格: DN300*200 2.连接方式：焊接连接 [工程内容] 1.安装 | 个 | 2

## 建工金牛
单位 | 工程名称 | 序号 | 项目编码 | 项目名称 | 计量单位 | 工程数量 | 综合单价（元） | 合价（元）
建工金牛 | 丽景佳苑支线供热管道工程-土建工程.xlsx | 1 | 040801003001 | 拆除人行道路面 [项目特征] 1.材质:花砖 2.结构:50mm厚 [工程内容] 1.拆除 | m2 | 123.55 | 1.26 | 155.67
建工金牛 | 丽景佳苑支线供热管道工程-土建工程.xlsx | 2 | 040103002001 | 余方弃置 [项目特征] 1.废弃料品种:50mm厚花砖 2.运距:20㎞ [工作内容] 1.余方点装料运输至弃置点 | m3 | 6.18 | 114 | 704.52
建工金牛 | 丽景佳苑支线供热管道工程-土建工程.xlsx | 3 | 040801002001 | 拆除基层 [项目特征] 1.材质:砂 2.结构:80mm厚砂 [工程内容] 1.拆除 | m2 | 123.55 | 1.13 | 139.61
建工金牛 | 丽景佳苑支线供热管道工程-土建工程.xlsx | 4 | 040103002002 | 余方弃置 [项目特征] 1.废弃料品种:80mm厚砂 2.运距:20㎞ [工作内容] 1.余方点装料运输至弃置点 | m3 | 9.88 | 95 | 938.6
建工金牛 | 丽景佳苑支线供热管道工程-土建工程.xlsx | 5 | 040801001001 | 拆除砼垫层 [项目特征] 1.材质:混凝土 2.结构:150mm厚C15混凝土 [工程内容] 1.拆除 | m2 | 123.55 | 10.92 | 1349.17
建工金牛 | 丽景佳苑支线供热管道工程-土建工程.xlsx | 6 | 040103002003 | 余方弃置 [项目特征] 1.废弃料品种:150mm厚混凝土 2.运距:20㎞ [工作内容] 1.余方点装料运输至弃置点 | m3 | 18.53 | 133.95 | 2482.09
建工金牛 | 丽景佳苑支线供热管道工程-土建工程.xlsx | 7 | 040801002002 | 拆除基层 [项目特征] 1.材质:3:7灰土 2.结构:200mm厚灰土 [工程内容] 1.拆除 | m2 | 123.55 | 2.83 | 349.65
建工金牛 | 丽景佳苑支线供热管道工程-土建工程.xlsx | 8 | 040103002004 | 余方弃置 [项目特征] | m3 | 24.71 | 95 | 2347.45
建工金牛 | 丽景佳苑支线供热管道工程-土建工程.xlsx | 9 | 040204001001 | 人行道块料铺设 [项目特征] 1.面层材质:50mm厚花砖 [工作内容] 1.块料铺设 | m2 | 123.55 | 69.21 | 8550.9
建工金牛 | 丽景佳苑支线供热管道工程-土建工程.xlsx | 10 | 040202002001 | 砂基层 [项目特征] 1.80mm厚砂 [工作内容] 1.铺筑 2.碾压 | m2 | 123.55 | 29.88 | 3691.67
建工金牛 | 丽景佳苑支线供热管道工程-土建工程.xlsx | 11 | 040202001001 | 砼垫层 [项目特征] 1.垫层:150mm厚C15混凝土 [工作内容] 1.铺筑 | m2 | 123.55 | 116.04 | 14336.74
建工金牛 | 丽景佳苑支线供热管道工程-土建工程.xlsx | 12 | 040202002002 | 灰土基层 [项目特征] 1.200mm厚3:7灰土垫层 [工作内容] 1.拌和 2.铺筑 3.碾压 | m2 | 123.55 | 26.93 | 3327.2
建工金牛 | 丽景佳苑支线供热管道工程-土建工程.xlsx | 13 | 040101002001 | 挖沟槽土方(DN200管沟) [项目特征] 1.土壤类别:综合土 2.挖土深度:2m以内 [工程内容] 1.土方开挖 | m3 | 221.08 | 16.69 | 3689.83
建工金牛 | 丽景佳苑支线供热管道工程-土建工程.xlsx | 14 | 040103001001 | 填方(管道基础) [项目特征] 1.材质:细砂 2.密实度:≥0.95 [工作内容] | m3 | 41.11 | 366.14 | 15052.02
建工金牛 | 丽景佳苑支线供热管道工程-土建工程.xlsx | 15 | 040103001002 | 垫层(管道基础) [项目特征] 1.材质:300mm厚3:7灰土 2.密实度:≥0.97 [工作内容] 1.填方 2.压实 | m3 | 37.07 | 149.18 | 5530.1
建工金牛 | 丽景佳苑支线供热管道工程-土建工程.xlsx | 16 | 040103001003 | 土方回填 [项目特征] 1.材质:素土 2.密实度:≥0.95 3.回填方式:机械 [工作内容] 1.填方 2.压实 | m3 | 86.82 | 10.72 | 930.71
建工金牛 | 丽景佳苑支线供热管道工程-土建工程.xlsx | 17 | 040103001004 | 土方回填(管顶、结构顶500mm内) [项目特征] 1.材质:素土 2.密实度:≥0.95 3.回填方式:人工 [工作内容] 1.填方 2.压实 | m3 | 36.67 | 20.34 | 745.87
建工金牛 | 丽景佳苑支线供热管道工程-土建工程.xlsx | 18 | 040103002005 | 土方外运（自然方） [项目特征] 1.土方外运（全部开挖土） 2.运距:20㎞ [工作内容] 1.运输至堆放点 | m3 | 221.08 | 95 | 21002.6
建工金牛 | 丽景佳苑支线供热管道工程-土建工程.xlsx | 19 | 040103001005 | 外购土方 [项目特征] 1.材质:素土 2.暂定价综合单价36元/m3 [工作内容] 1.运输 | m3 | 197.14 | 36 | 7097.04
建工金牛 | 丽景佳苑支线供热管道工程-安装工程.xlsx | 1 | 040501005001 | 预制直埋保温管(供水管)（甲供材） [项目特征] 1.内钢管材质及规格: 无缝钢管 D159*4.5 2.保温要求:保温采用耐高温改性聚氨酯保温层36.6mm厚，保护层采用高密度聚乙烯外保护层4mm，外护管径D240; 管道保温技术指标符合国家标准 4.连接方式:氩弧焊打底，手工电弧焊填充并盖面 5.安装位置:直埋铺设 [工程内容] 1.预制保温管道铺设 | m | 57.15 | 15.7 | 897.26
建工金牛 | 丽景佳苑支线供热管道工程-安装工程.xlsx | 2 | 040501005002 | 预制直埋保温管(回水管) [项目特征] 1.内钢管材质及规格: 无缝钢管 D159*4.5 2.保温要求:保温采用普通聚氨酯保温层31.6mm厚，保护层采用高密度聚乙烯外保护层4mm，外护管径D230; 管道保温技术指标符合国家标准 4.连接方式:氩弧焊打底，手工电弧焊填充并盖面 5.安装位置:直埋铺设 [工程内容] 1.预制保温管道铺设 | m | 57.15 | 15.7 | 897.26
建工金牛 | 丽景佳苑支线供热管道工程-安装工程.xlsx | 3 | 040501005003 | 现场保温无缝钢管(供水管)（甲供材） [项目特征] 1.内钢管材质及规格: 无缝钢管 D159*4.5 2.连接方式:氩弧焊打底，手工电弧焊填充并盖面 3.安装位置:检查井内铺设 [工程内容] 1.管道铺设 | m | 2.55 | 15.32 | 39.07
建工金牛 | 丽景佳苑支线供热管道工程-安装工程.xlsx | 4 | 040501005004 | 现场保温无缝钢管(回水管)（甲供材） [项目特征] 1.内钢管材质及规格: 无缝钢管 D159*4.5 2.连接方式:氩弧焊打底，手工电弧焊填充并盖面 | m | 2.55 | 15.32 | 39.07
建工金牛 | 丽景佳苑支线供热管道工程-安装工程.xlsx | 5 | 040501005005 | 预制直埋保温管(供水管)（甲供材） [项目特征] 1.内钢管材质及规格: 无缝钢管 D219*6 2.保温要求:保温采用耐高温改性聚氨酯保温层36.6mm厚，保护层采用高密度聚乙烯外保护层4mm，外护管径D240; 管道保温技术指标符合国家标准 3.连接方式:氩弧焊打底，手工电弧焊填充并盖面 4.安装位置:钢筋混凝土管内敷设 [工程内容] 1.预制保温管道铺设 | m | 35 | 19.33 | 676.55
建工金牛 | 丽景佳苑支线供热管道工程-安装工程.xlsx | 6 | 040501005006 | 预制直埋保温管(回水管)（甲供材） [项目特征] 1.内钢管材质及规格: 螺旋焊钢管 D219*6 2.保温要求:保温采用普通聚氨酯保温层31.6mm厚，保护层采用高密度聚乙烯外保护层4mm，外护管径D230; 管道保温技术指标符合国家标准 3.连接方式:氩弧焊打底，手工电弧焊填充并盖面 4.安装位置:钢筋混凝土管内敷设 [工程内容] 1.预制保温管道铺设 | m | 35 | 19.33 | 676.55
建工金牛 | 丽景佳苑支线供热管道工程-安装工程.xlsx | 7 | 040501002001 | 混凝土管道铺设 [项目特征] 1.管有筋无筋:有筋 2.规格:DN400 3.接口形式:承插 4.基础断面形式、混凝土强度等级:120°C20混凝土基础 [工作内容] 1.管道铺设 2.管道接口 3.混凝土管座浇注 4.混凝土基础浇筑 | m | 70 | 106.78 | 7474.6
建工金牛 | 丽景佳苑支线供热管道工程-安装工程.xlsx | 8 | 040502010001 | 防水套管制作、安装 [项目特征] 1.钢性套管:钢性防水套管 | 个 | 4 | 451.87 | 1807.48
建工金牛 | 丽景佳苑支线供热管道工程-安装工程.xlsx | 9 | 040503001001 | 三偏心金属硬密封蝶阀（甲供材） [项目特征] 1.阀门类型:三偏心金属硬密封蝶阀 DN150 2.连接方式：焊接连接 [工程内容] 1.法兰片焊接 2.阀门安装 | 个 | 4 | 32.35 | 129.4
建工金牛 | 丽景佳苑支线供热管道工程-安装工程.xlsx | 10 | 040502003001 | 预制直埋保温弯头（甲供材） [项目特征] 1.规格: DN150 θ=90°R=6DN δ=6.5mm 2.连接方式：焊接连接 [工程内容] 1.安装 | 个 | 2 | 113.94 | 227.88
建工金牛 | 丽景佳苑支线供热管道工程-安装工程.xlsx | 11 | 040502003002 | 预制直埋保温弯头（甲供材） [项目特征] 1.规格: DN150 θ=90°R=3DN δ=6.5mm 2.连接方式：焊接连接 [工程内容] 1.安装 | 个 | 2 | 113.94 | 227.88
建工金牛 | 丽景佳苑支线供热管道工程-安装工程.xlsx | 12 | 040502003003 | 预制直埋保温弯头（甲供材） [项目特征] 1.规格: DN150 θ=90°R=1.5DN δ=6.5mm 2.连接方式：焊接连接 [工程内容] 1.安装 | 个 | 4 | 113.94 | 455.76
建工金牛 | 丽景佳苑支线供热管道工程-安装工程.xlsx | 13 | 040502003004 | 热压弯头（甲供材） [项目特征] 1.规格: DN150 θ=45°R=1.5DN δ=6.5mm 2.连接方式：焊接连接 [工程内容] 1.安装 | 个 | 2 | 113.94 | 227.88
建工金牛 | 丽景佳苑支线供热管道工程-安装工程.xlsx | 14 | 040502003005 | 热压弯头（甲供材） [项目特征] 1.规格: DN150 θ=90°R=1.5DN δ=6.5mm 2.连接方式：焊接连接 [工程内容] 1.安装 | 个 | 2 | 113.94 | 227.88
建工金牛 | 丽景佳苑支线供热管道工程-土建工程.xlsx | 1 | 040801003001 | 拆除人行道路面 [项目特征] 1.材质:花砖 2.结构:50mm厚 [工程内容] 1.拆除 | m2 | 52.39 | 1.26 | 66.01
建工金牛 | 丽景佳苑支线供热管道工程-土建工程.xlsx | 2 | 040103002001 | 余方弃置 [项目特征] 1.废弃料品种:50mm厚花砖 2.运距:20㎞ [工作内容] 1.余方点装料运输至弃置点 | m3 | 2.62 | 114 | 298.68
建工金牛 | 丽景佳苑支线供热管道工程-土建工程.xlsx | 3 | 040801002001 | 拆除基层 [项目特征] 1.材质:砂 2.结构:80mm厚砂 [工程内容] 1.拆除 | m2 | 52.39 | 1.13 | 59.2
建工金牛 | 丽景佳苑支线供热管道工程-土建工程.xlsx | 4 | 040103002002 | 余方弃置 [项目特征] 1.废弃料品种:80mm厚砂 2.运距:20㎞ [工作内容] 1.余方点装料运输至弃置点 | m3 | 4.19 | 95 | 398.05
建工金牛 | 丽景佳苑支线供热管道工程-土建工程.xlsx | 5 | 040801001001 | 拆除砼垫层 [项目特征] 1.材质:混凝土 2.结构:150mm厚C15混凝土 [工程内容] 1.拆除 | m2 | 52.39 | 10.92 | 572.1
建工金牛 | 丽景佳苑支线供热管道工程-土建工程.xlsx | 6 | 040103002003 | 余方弃置 [项目特征] 1.废弃料品种:150mm厚混凝土 2.运距:20㎞ [工作内容] 1.余方点装料运输至弃置点 | m3 | 7.86 | 133.95 | 1052.85
建工金牛 | 丽景佳苑支线供热管道工程-土建工程.xlsx | 7 | 040801002002 | 拆除基层 [项目特征] 1.材质:3:7灰土 2.结构:200mm厚灰土 [工程内容] 1.拆除 | m2 | 52.39 | 2.83 | 148.26
建工金牛 | 丽景佳苑支线供热管道工程-土建工程.xlsx | 8 | 040103002004 | 余方弃置 [项目特征] | m3 | 10.48 | 95 | 995.6
建工金牛 | 丽景佳苑支线供热管道工程-土建工程.xlsx | 9 | 040204001001 | 人行道块料铺设 [项目特征] 1.面层材质:50mm厚花砖 [工作内容] 1.块料铺设 | m2 | 52.39 | 69.21 | 3625.91
建工金牛 | 丽景佳苑支线供热管道工程-土建工程.xlsx | 10 | 040202002001 | 砂基层 [项目特征] 1.80mm厚砂 [工作内容] 1.铺筑 2.碾压 | m2 | 52.39 | 29.88 | 1565.41
建工金牛 | 丽景佳苑支线供热管道工程-土建工程.xlsx | 11 | 040202001001 | 砼垫层 [项目特征] 1.垫层:150mm厚C15混凝土 [工作内容] 1.铺筑 | m2 | 52.39 | 116.04 | 6079.34
建工金牛 | 丽景佳苑支线供热管道工程-土建工程.xlsx | 12 | 040202002002 | 灰土基层 [项目特征] 1.200mm厚3:7灰土垫层 [工作内容] 1.拌和 2.铺筑 3.碾压 | m2 | 52.39 | 26.93 | 1410.86
建工金牛 | 丽景佳苑支线供热管道工程-土建工程.xlsx | 13 | 040101002001 | 挖沟槽土方(DN200管沟) [项目特征] 1.土壤类别:综合土 2.挖土深度:4m以内 [工程内容] 1.土方开挖 | m3 | 112.12 | 18.12 | 2031.61
建工金牛 | 丽景佳苑支线供热管道工程-土建工程.xlsx | 14 | 040101003001 | 挖检查井土方(FJ2) [项目特征] 1.土壤类别:综合土 2.挖土深度:4m以内 [工作内容] | m3 | 45.05 | 19.06 | 858.65
建工金牛 | 丽景佳苑支线供热管道工程-土建工程.xlsx | 15 | 040101003002 | 挖检查井土方(DJ1) [项目特征] 1.土壤类别:综合土 2.挖土深度:8m以内 [工作内容] 1.土方开挖 2.支撑 | m3 | 147.27 | 77.83 | 11462.02
建工金牛 | 丽景佳苑支线供热管道工程-土建工程.xlsx | 16 | 040101003003 | 挖检查井土方(DJ2) [项目特征] 1.土壤类别:综合土 2.挖土深度:8m以内 [工作内容] 1.土方开挖 2.支撑 | m3 | 169.45 | 78.59 | 13317.08
建工金牛 | 丽景佳苑支线供热管道工程-土建工程.xlsx | 17 | 040103001001 | 填方(管道基础) [项目特征] 1.材质:细砂 2.密实度:≥0.95 [工作内容] 1.填方 2.压实 | m3 | 30.67 | 366.14 | 11229.51
建工金牛 | 丽景佳苑支线供热管道工程-土建工程.xlsx | 18 | 040103001002 | 垫层(管道基础) [项目特征] 1.材质:300mm厚3:7灰土 2.密实度:≥0.97 [工作内容] 1.填方 2.压实 | m3 | 15.72 | 149.18 | 2345.11
建工金牛 | 丽景佳苑支线供热管道工程-土建工程.xlsx | 19 | 040504002001 | 混凝土检查井 [项目特征] 1.井盖:Φ700mm球墨铸铁井盖(甲供材) 2.井编号:FJ2 3.井尺寸:1800*2300*2000mm 4.顶板:250mm厚C30 P6抗渗钢筋混凝土 5.人孔:200mm厚C30 P6抗渗商品混凝土,582mm高 6.井身:250mm厚C30 P6抗渗商品混凝土 7.底板:300mm厚C30 P6抗渗商品混凝土 8.垫层:100mm厚C15商品混凝土垫层 9.灰土垫层:300厚3:7灰土垫层 10.踏步:球墨铸铁,间距360mm | 座 | 1 | 23461.73 | 23461.73
建工金牛 | 丽景佳苑支线供热管道工程-土建工程.xlsx | 20 | 040504002002 | 混凝土检查井 [项目特征] 1.井盖:Φ700mm球墨铸铁井盖(甲供材) 2.井编号:DJ1 3.井尺寸:3200*3600*5130mm 4.梁:300*600mm、250*300mmC30 P6抗渗钢筋混凝土 5.盖板:300mm厚C30 P6抗渗钢筋混凝土(8块)预制 6.顶板:250mm厚C30 P6抗渗钢筋混凝土 7.人孔:200mm厚C30 P6抗渗商品混凝土,644mm高 8.井身:400mm厚C30 P6抗渗商品混凝土 9.底板:500mm厚C30 P6抗渗商品混凝土 10.垫层:100mm厚C15商品混凝土垫层 11.踏步:球墨铸铁,间距360mm 12.钢筋种类:Φ10以内,10以内,10以上 13.混凝土类别:商品 14.集水坑:400*400mm 15.井外围500mm及底板以上500mm范围内用3:7灰土回填(另计) [工程内容] 1.垫层铺筑 2.钢筋混凝土浇筑 3.养生 4.爬梯制作、安装 5.盖板、过梁制作、安装 | 座 | 1 | 90361.4 | 90361.4
建工金牛 | 丽景佳苑支线供热管道工程-土建工程.xlsx | 21 | 040504002003 | 混凝土检查井 [项目特征] 1.井盖:Φ700mm球墨铸铁井盖( | 座 | 1 | 97655.52 | 97655.52
建工金牛 | 丽景佳苑支线供热管道工程-土建工程.xlsx | 22 | 031302010001 | 支墩(检查井) [项目特征] 1.部位:DJ1、DJ2 2.尺寸:600*600*600mm 3.材质:C30混凝土 4.混凝土类别:商品 [工作内容] 1.模板制作、安装 2.现场浇注 | 个 | 4 | 607.48 | 2429.92
建工金牛 | 丽景佳苑支线供热管道工程-土建工程.xlsx | 23 | 040103001003 | 土方回填 [项目特征] 1.材质:素土 2.密实度:≥0.95 3.回填方式:机械 [工作内容] 1.填方 2.压实 | m3 | 128.64 | 10.72 | 1379.02
建工金牛 | 丽景佳苑支线供热管道工程-土建工程.xlsx | 24 | 040103001004 | 土方回填(管顶、结构顶500mm内) [项目特征] 1.材质:素土 2.密实度:≥0.95 3.回填方式:人工 [工作内容] 1.填方 2.压实 | m3 | 15.72 | 20.34 | 319.74
建工金牛 | 丽景佳苑支线供热管道工程-土建工程.xlsx | 25 | 040103001005 | 土方回填(井周边500mm范围) [项目特征] 1.材质:3:7灰土 2.密实度:≥0.97 [工作内容] 1.填方 2.压实 | m3 | 151.6 | 149.18 | 22615.69
建工金牛 | 丽景佳苑支线供热管道工程-土建工程.xlsx | 26 | 040103002005 | 土方外运（自然方） [项目特征] 1.土方外运（全部开挖土） 2.运距:20㎞ [工作内容] 1.运输至堆放点 | m3 | 473.89 | 95 | 45019.55
建工金牛 | 丽景佳苑支线供热管道工程-土建工程.xlsx | 27 | B01 | 防坠网 [项目特征] 1.尺寸:Φ600mm 2.材质:聚酯复丝(Φ12mm三股) [工作内容] 1.制作 2.安装 | 套 | 6 | 58 | 348
建工金牛 | 丽景佳苑支线供热管道工程-土建工程.xlsx | 28 | 040103001006 | 外购土方 [项目特征] 1.材质:素土 2.暂定价综合单价36元/m3 [工作内容] 1.运输 | m3 | 284.82 | 36 | 10253.52
建工金牛 | 丽景佳苑支线供热管道工程-安装工程.xlsx | 1 | 040501005001 | 预制直埋保温管(供水管)（甲供材） [项目特征] 1.内钢管材质及规格: 无缝钢管 D219*6 2.保温要求:保温采用耐高温改性聚氨酯保温层39.3mm厚，保护层采用高密度聚乙烯外保护层6.2mm，外护管径D310; 管道保温技术指标符合国家标准 4.连接方式:氩弧焊打底，手工电弧焊填充并盖面 5.安装位置:直埋铺设 [工程内容] 1.预制保温管道铺设 | m | 43.1 | 19.33 | 833.12
建工金牛 | 丽景佳苑支线供热管道工程-安装工程.xlsx | 2 | 040501005002 | 预制直埋保温管(回水管) [项目特征] 1.内钢管材质及规格: 无缝钢管 D219*6 2.保温要求:保温采用普通聚氨酯保温层34.3mm厚，保护层采用高密度聚乙烯外保护层6.2mm，外护管径D300; 管道保温技术指标符合国家标准 4.连接方式:氩弧焊打底，手工电弧焊填充并盖面 5.安装位置:直埋铺设 [工程内容] 1.预制保温管道铺设 | m | 43.1 | 19.33 | 833.12
建工金牛 | 丽景佳苑支线供热管道工程-安装工程.xlsx | 3 | 040501005003 | 现场保温无缝钢管(供水管)（甲供材） [项目特征] 1.内钢管材质及规格: 无缝钢管 D219*6 2.连接方式:氩弧焊打底，手工电弧焊填充并盖面 3.安装位置:检查井内铺设 [工程内容] 1.管道铺设 | m | 15.2 | 14.98 | 227.7
建工金牛 | 丽景佳苑支线供热管道工程-安装工程.xlsx | 4 | 040501005004 | 现场保温无缝钢管(回水管)（甲供材） [项目特征] 1.内钢管材质及规格: 无缝钢管 D219*6 2.连接方式:氩弧焊打底，手工电弧焊填充并盖面 | m | 15.2 | 14.98 | 227.7
建工金牛 | 丽景佳苑支线供热管道工程-安装工程.xlsx | 5 | 040502010001 | 防水套管制作、安装 [项目特征] 1.钢性套管:钢性防水套管 2.规格:DN350 [工作内容] 1.制作 2.安装 | 个 | 12 | 638.99 | 7667.88
建工金牛 | 丽景佳苑支线供热管道工程-安装工程.xlsx | 6 | 040502012001 | 万向球形补偿器（甲供材） [项目特征] 1.设计参数:折区角θ=±15° 2.公称直径: DN200 3.接口形式:焊接连接 [工程内容] 1.安装 | 个 | 8 | 232.43 | 1859.44
建工金牛 | 丽景佳苑支线供热管道工程-安装工程.xlsx | 7 | 040502003001 | 预制直埋保温弯头（甲供材） [项目特征] 1.规格: DN200 θ=45°R=1.5DN δ=8mm 2.连接方式：焊接连接 [工程内容] 1.安装 | 个 | 3 | 125.07 | 375.21
建工金牛 | 丽景佳苑支线供热管道工程-安装工程.xlsx | 8 | 040502003002 | 预制直埋保温弯头（甲供材） [项目特征] 1.规格: DN200 θ=90°R=1.5DN δ=8mm 2.连接方式：焊接连接 [工程内容] 1.安装 | 个 | 2 | 125.07 | 250.14
建工金牛 | 丽景佳苑支线供热管道工程-安装工程.xlsx | 9 | 040502003003 | 热压弯头（甲供材） [项目特征] 1.规格: DN200 θ=90°R=1.5DN δ=8mm 2.连接方式：焊接连接 [工程内容] 1.安装 | 个 | 8 | 125.07 | 1000.56
建工金牛 | 丽景佳苑支线供热管道工程-安装工程.xlsx | 10 | 040502009001 | 盲（堵）板安装 [项目特征] 1.盲板规格:DN200 [工程内容] 1.安装 | 个 | 2 | 299.68 | 599.36
建工金牛 | 丽景佳苑支线供热管道工程-安装工程.xlsx | 11 | 040502013001 | 滑动支座制作安装 [项目特征] 1.类型: 型钢 | kg | 19.48 | 12.65 | 246.42
建工金牛 | 丽景佳苑支线供热管道工程-安装工程.xlsx | 12 | 040501005005 | 无缝钢管 [项目特征] 1.材质规格: 无缝钢管 D133*4 2.连接方式:焊接 3.防腐、保温要求:除锈后刷红丹防锈漆两遍 [工程内容] 1.管道铺设 | m | 0.4 | 16.72 | 6.69
建工金牛 | 丽景佳苑支线供热管道工程-安装工程.xlsx | 13 | 040501005006 | 无缝钢管 [项目特征] 1.材质规格: 无缝钢管 D57*3 2.连接方式:焊接 3.防腐、保温要求:除锈后刷红丹防锈漆两遍 [工程内容] 1.管道铺设 | m | 4 | 7.49 | 29.96
建工金牛 | 丽景佳苑支线供热管道工程-安装工程.xlsx | 14 | 040502003004 | 三通（甲供材） [项目特征] 1.规格: DN200*200*125 2.连接方式：焊接连接 [工程内容] 1.安装 | 个 | 2 | 185.57 | 371.14
建工金牛 | 丽景佳苑支线供热管道工程-安装工程.xlsx | 15 | 040502003005 | 三通（甲供材） [项目特征] 1.规格: DN125*125*50 2.连接方式：焊接连接 [工程内容] 1.安装 | 个 | 2 | 69.68 | 139.36
建工金牛 | 丽景佳苑支线供热管道工程-安装工程.xlsx | 16 | 040502003006 | 弯头（甲供材） [项目特征] 1.规格: DN50 2.连接方式：焊接连接 [工程内容] 1.安装 | 个 | 2 | 33.94 | 67.88
建工金牛 | 丽景佳苑支线供热管道工程-安装工程.xlsx | 17 | 040502009002 | 盲（堵）板安装 [项目特征] 1.盲板规格:DN125 [工程内容] 1.安装 | 个 | 2 | 224.94 | 449.88
建工金牛 | 丽景佳苑支线供热管道工程-安装工程.xlsx | 18 | 040503001001 | 闸阀 | 个 | 4 | 128.66 | 514.64
建工金牛 | 丽景佳苑支线供热管道工程-安装工程.xlsx | 19 | 040501005007 | 无缝钢管 [项目特征] 1.材质规格: 无缝钢管 D25*2.5 2.连接方式:焊接 3.防腐、保温要求:除锈后刷红丹防锈漆两遍 [工程内容] 1.管道铺设 | m | 4 | 3.62 | 14.48
建工金牛 | 丽景佳苑支线供热管道工程-安装工程.xlsx | 20 | 040502003007 | 钢管件安装 [项目特征] 1.管件类型:挖眼 2.管径、壁厚:D219*6 [工作内容] 1.制作 2.安装 | 个 | 2 | 465.06 | 930.12
建工金牛 | 丽景佳苑支线供热管道工程-安装工程.xlsx | 21 | 040502003008 | 弯头（甲供材） [项目特征] 1.规格: DN20 2.连接方式：焊接连接 [工程内容] 1.安装 | 个 | 4 | 10.6 | 42.4
建工金牛 | 丽景佳苑支线供热管道工程-安装工程.xlsx | 22 | 040503001002 | 截止阀 [项目特征] 1.阀门类型:截止阀 DN20 2.连接方式：法兰连接 [工程内容] 1.法兰片焊接 2.阀门安装 | 个 | 4 | 42.23 | 168.92
建工金牛 | 丽景佳苑支线供热管道工程-安装工程.xlsx | 23 | 040501005008 | 预制直埋保温管(供水管)（甲供材） [项目特征] 1.内钢管材质及规格: 无缝钢管 D219*6 2.保温要求:保温采用耐高温改性聚氨酯保温层39.3mm厚，保护层采用高密度聚乙烯外保护层6.2mm，外护管径D310; 管道保温技术指标符合国家标准 | m | 301.9 | 19.33 | 5835.73
建工金牛 | 丽景佳苑支线供热管道工程-安装工程.xlsx | 24 | 040501005009 | 预制直埋保温管(回水管)（甲供材） [项目特征] 1.内钢管材质及规格: 无缝钢管 D219*6 2.保温要求:保温采用普通聚氨酯保温层34.3mm厚，保护层采用高密度聚乙烯外保护层6.2mm，外护管径D300; 管道保温技术指标符合国家标准 3.连接方式:氩弧焊打底，手工电弧焊填充并盖面 4.安装位置:定向钻安装 [工程内容] 1.预制保温管道铺设 | m | 301.9 | 19.33 | 5835.73
建工金牛 | 丽景佳苑支线供热管道工程-安装工程.xlsx | 25 | 040505005001 | 水平导向钻进 [项目特征] 1.土壤类别:一般土 2.管径:D219*6 3.管材材质:无缝钢管 [工作内容] 1.钻进 2.泥浆制作 3.扩孔 4.穿管 | m | 603.8 | 538.26 | 325001.39
建工金牛 | 丽景佳苑支线供热管道工程-土建工程.xlsx | 1 | 040801003001 | 拆除人行道路面 [项目特征] 1.材质:花砖 2.结构:50mm厚 [工程内容] 1.拆除 | m2 | 38.97 | 1.26 | 49.1
建工金牛 | 丽景佳苑支线供热管道工程-土建工程.xlsx | 2 | 040103002001 | 余方弃置 [项目特征] 1.废弃料品种:50mm厚花砖 2.运距:20㎞ [工作内容] 1.余方点装料运输至弃置点 | m3 | 1.95 | 114 | 222.3
建工金牛 | 丽景佳苑支线供热管道工程-土建工程.xlsx | 3 | 040801002001 | 拆除基层 [项目特征] 1.材质:砂 2.结构:80mm厚砂 [工程内容] 1.拆除 | m2 | 38.97 | 1.14 | 44.43
建工金牛 | 丽景佳苑支线供热管道工程-土建工程.xlsx | 4 | 040103002002 | 余方弃置 [项目特征] 1.废弃料品种:80mm厚砂 2.运距:20㎞ [工作内容] 1.余方点装料运输至弃置点 | m3 | 3.12 | 95 | 296.4
建工金牛 | 丽景佳苑支线供热管道工程-土建工程.xlsx | 5 | 040801001001 | 拆除砼垫层 [项目特征] 1.材质:混凝土 2.结构:150mm厚C15混凝土 [工程内容] 1.拆除 | m2 | 38.97 | 10.92 | 425.55
建工金牛 | 丽景佳苑支线供热管道工程-土建工程.xlsx | 6 | 040103002003 | 余方弃置 [项目特征] 1.废弃料品种:150mm厚混凝土 2.运距:20㎞ [工作内容] 1.余方点装料运输至弃置点 | m3 | 5.85 | 133.95 | 783.61
建工金牛 | 丽景佳苑支线供热管道工程-土建工程.xlsx | 7 | 040801002002 | 拆除基层 [项目特征] 1.材质:3:7灰土 2.结构:200mm厚灰土 [工程内容] 1.拆除 | m2 | 38.97 | 2.83 | 110.29
建工金牛 | 丽景佳苑支线供热管道工程-土建工程.xlsx | 8 | 040103002004 | 余方弃置 [项目特征] | m3 | 7.79 | 95 | 740.05
建工金牛 | 丽景佳苑支线供热管道工程-土建工程.xlsx | 9 | 040204001001 | 人行道块料铺设 [项目特征] 1.面层材质:50mm厚花砖 [工作内容] 1.块料铺设 | m2 | 38.97 | 69.21 | 2697.11
建工金牛 | 丽景佳苑支线供热管道工程-土建工程.xlsx | 10 | 040202002001 | 砂基层 [项目特征] 1.80mm厚砂 [工作内容] 1.铺筑 2.碾压 | m2 | 38.97 | 29.88 | 1164.42
建工金牛 | 丽景佳苑支线供热管道工程-土建工程.xlsx | 11 | 040202001001 | 砼垫层 [项目特征] 1.垫层:150mm厚C15混凝土 [工作内容] 1.铺筑 | m2 | 38.97 | 116.04 | 4522.08
建工金牛 | 丽景佳苑支线供热管道工程-土建工程.xlsx | 12 | 040202002002 | 灰土基层 [项目特征] 1.200mm厚3:7灰土垫层 [工作内容] 1.拌和 2.铺筑 3.碾压 | m2 | 38.97 | 26.93 | 1049.46
建工金牛 | 丽景佳苑支线供热管道工程-土建工程.xlsx | 13 | 040101002001 | 挖沟槽土方(DN300管沟) [项目特征] 1.土壤类别:综合土 2.挖土深度:4m以内 [工程内容] 1.土方开挖 | m3 | 83.55 | 18.12 | 1513.93
建工金牛 | 丽景佳苑支线供热管道工程-土建工程.xlsx | 14 | 040101003001 | 挖检查井土方(FJ1) [项目特征] 1.土壤类别:综合土 2.挖土深度:4m以内 [工作内容] | m3 | 56.45 | 19.07 | 1076.5
建工金牛 | 丽景佳苑支线供热管道工程-土建工程.xlsx | 15 | 040103001001 | 填方(管道基础) [项目特征] 1.材质:细砂 2.密实度:≥0.95 [工作内容] 1.填方 2.压实 | m3 | 24.46 | 366.14 | 8955.78
建工金牛 | 丽景佳苑支线供热管道工程-土建工程.xlsx | 16 | 040103001002 | 垫层(管道基础) [项目特征] 1.材质:300mm厚3:7灰土 2.密实度:≥0.97 [工作内容] 1.填方 2.压实 | m3 | 11.69 | 149.18 | 1743.91
建工金牛 | 丽景佳苑支线供热管道工程-土建工程.xlsx | 17 | 040504002001 | 混凝土检查井 [项目特征] 1.井盖:Φ700mm球墨铸铁井盖(甲供材) 2.井编号:FJ1 3.井尺寸:2400*2800*1800mm 4.顶板:250mm厚C30 P6抗渗钢筋混凝土 5.人孔:200mm厚C30 P6抗渗商品混凝土,652mm高 6.井身:250mm厚C30 P6抗渗商品混凝土 7.底板:300mm厚C30 P6抗渗商品混凝土 8.垫层:100mm厚C15商品混凝土垫层 9.灰土垫层:300厚3:7灰土垫层 10.踏步:球墨铸铁,间距360mm 11.钢筋种类:Φ10以内,10以上 12.混凝土类别:商品 13.集水坑:400*400mm 14.井外围500mm及底板以上500mm范围内用3:7灰土回填(另计) [工程内容] 1.垫层铺筑 2.钢筋混凝土浇筑 3.养生 4.爬梯制作、安装 5.盖板、过梁制作、安装 | 座 | 1 | 26083.69 | 26083.69
建工金牛 | 丽景佳苑支线供热管道工程-土建工程.xlsx | 18 | 040103001003 | 土方回填 [项目特征] 1.材质:素土 | m3 | 39.93 | 10.72 | 428.05
建工金牛 | 丽景佳苑支线供热管道工程-土建工程.xlsx | 19 | 040103001004 | 土方回填(管顶、结构顶500mm内) [项目特征] 1.材质:素土 2.密实度:≥0.95 3.回填方式:人工 [工作内容] 1.填方 2.压实 | m3 | 11.69 | 20.34 | 237.77
建工金牛 | 丽景佳苑支线供热管道工程-土建工程.xlsx | 20 | 040103001005 | 土方回填(井周边500mm范围) [项目特征] 1.材质:3:7灰土 2.密实度:≥0.97 [工作内容] 1.填方 2.压实 | m3 | 25.72 | 149.18 | 3836.91
建工金牛 | 丽景佳苑支线供热管道工程-土建工程.xlsx | 21 | 040103002005 | 土方外运（自然方） [项目特征] 1.土方外运（全部开挖土） 2.运距:20㎞ [工作内容] 1.运输至堆放点 | m3 | 140 | 95 | 13300
建工金牛 | 丽景佳苑支线供热管道工程-土建工程.xlsx | 22 | B01 | 防坠网 [项目特征] 1.尺寸:Φ600mm 2.材质:聚酯复丝(Φ12mm三股) [工作内容] 1.制作 2.安装 | 套 | 2 | 58 | 116
建工金牛 | 丽景佳苑支线供热管道工程-土建工程.xlsx | 23 | 040103001006 | 外购土方 [项目特征] 1.材质:素土 2.暂定价综合单价36元/m3 [工作内容] 1.运输 | m3 | 96.92 | 36 | 3489.12
建工金牛 | 丽景佳苑支线供热管道工程-安装工程.xlsx | 1 | 040501005001 | 预制直埋保温管(供水管)（甲供材） [项目特征] 1.内钢管材质及规格: 螺旋焊钢管 D325*7 2.保温要求:保温采用耐高温改性聚氨酯保温层45.5mm厚，保护层采用高密度聚乙烯外保护层4mm，外护管径D424; 管道保温技术指标符合国家标准 4.连接方式:氩弧焊打底，手工电弧焊填充并盖面 5.安装位置:直埋铺设 [工程内容] 1.预制保温管道铺设 | m | 24.7 | 31.74 | 783.98
建工金牛 | 丽景佳苑支线供热管道工程-安装工程.xlsx | 2 | 040501005002 | 预制直埋保温管(回水管)（甲供材） [项目特征] 1.内钢管材质及规格: 螺旋焊钢管 D325*7 2.保温要求:保温采用普通聚氨酯保温层40.5mm厚，保护层采用高密度聚乙烯外保护层4mm，外护管径D414; 管道保温技术指标符合国家标准 4.连接方式:氩弧焊打底，手工电弧焊填充并盖面 5.安装位置:直埋铺设 [工程内容] 1.预制保温管道铺设 | m | 24.7 | 31.74 | 783.98
建工金牛 | 丽景佳苑支线供热管道工程-安装工程.xlsx | 3 | 040501005003 | 现场保温螺旋钢管(供水管)（甲供材） [项目特征] 1.内钢管材质及规格: 螺旋焊钢管 D325*7 2.连接方式:氩弧焊打底，手工电弧焊填充并盖面 3.安装位置:检查井内铺设 [工程内容] 1.管道铺设 | m | 2.4 | 22.29 | 53.5
建工金牛 | 丽景佳苑支线供热管道工程-安装工程.xlsx | 4 | 040501005004 | 现场保温螺旋钢管(回水管)（甲供材） [项目特征] 1.内钢管材质及规格: 螺旋焊钢管 D325*7 2.连接方式:氩弧焊打底，手工电弧 | m | 2.4 | 22.29 | 53.5
建工金牛 | 丽景佳苑支线供热管道工程-安装工程.xlsx | 5 | 040502010001 | 防水套管制作、安装 [项目特征] 1.钢性套管:钢性防水套管 2.规格:DN450 [工作内容] 1.制作 2.安装 | 个 | 4 | 1437.69 | 5750.76
建工金牛 | 丽景佳苑支线供热管道工程-安装工程.xlsx | 6 | 040503001001 | 三偏心金属硬密封蝶阀（甲供材） [项目特征] 1.阀门类型:三偏心金属硬密封蝶阀 DN300 2.连接方式：焊接连接 [工程内容] 1.法兰片焊接 2.阀门安装 | 个 | 2 | 112.12 | 224.24
建工金牛 | 丽景佳苑支线供热管道工程-安装工程.xlsx | 7 | 040502003001 | 预制直埋保温T型三通（甲供材） [项目特征] 1.规格: DN350*350*200 2.连接方式：焊接连接 [工程内容] 1.安装 | 个 | 2 | 367.37 | 734.74
建工金牛 | 丽景佳苑支线供热管道工程-安装工程.xlsx | 8 | 040502003002 | 预制直埋保温平行三通（甲供材） [项目特征] 1.规格: DN350*350*200 2.连接方式：焊接连接 [工程内容] 1.安装 | 个 | 2 | 367.37 | 734.74
建工金牛 | 丽景佳苑支线供热管道工程-安装工程.xlsx | 9 | 040502003003 | T型三通（甲供材） [项目特征] 1.规格: DN350*350*150 2.连接方式：焊接连接 [工程内容] 1.安装 | 个 | 4 | 367.37 | 1469.48
建工金牛 | 丽景佳苑支线供热管道工程-安装工程.xlsx | 10 | 040502003004 | 变径管（甲供材） [项目特征] 1.规格: DN300*200 2.连接方式：焊接连接 [工程内容] 1.安装 | 个 | 2 | 193.68 | 387.36

## 西安荣丰
单位 | 工程名称 | 序号 | 项目编码 | 项目名称 | 计量单位 | 工程数量 | 综合单价（元） | 合价（元）
西安荣丰 | 丽景佳苑支线供热管道工程-土建工程.xlsx | 1 | 040801003001 | 拆除人行道路面 [项目特征] 1.材质:花砖 2.结构:50mm厚 [工程内容] 1.拆除 | m2 | 123.55 | 1.26 | 155.67
西安荣丰 | 丽景佳苑支线供热管道工程-土建工程.xlsx | 2 | 040103002001 | 余方弃置 [项目特征] 1.废弃料品种:50mm厚花砖 2.运距:20㎞ [工作内容] 1.余方点装料运输至弃置点 | m3 | 6.18 | 108 | 667.44
西安荣丰 | 丽景佳苑支线供热管道工程-土建工程.xlsx | 3 | 040801002001 | 拆除基层 [项目特征] 1.材质:砂 2.结构:80mm厚砂 [工程内容] 1.拆除 | m2 | 123.55 | 1.13 | 139.61
西安荣丰 | 丽景佳苑支线供热管道工程-土建工程.xlsx | 4 | 040103002002 | 余方弃置 [项目特征] 1.废弃料品种:80mm厚砂 2.运距:20㎞ [工作内容] 1.余方点装料运输至弃置点 | m3 | 9.88 | 90 | 889.2
西安荣丰 | 丽景佳苑支线供热管道工程-土建工程.xlsx | 5 | 040801001001 | 拆除砼垫层 [项目特征] 1.材质:混凝土 2.结构:150mm厚C15混凝土 [工程内容] 1.拆除 | m2 | 123.55 | 10.85 | 1340.52
西安荣丰 | 丽景佳苑支线供热管道工程-土建工程.xlsx | 6 | 040103002003 | 余方弃置 [项目特征] 1.废弃料品种:150mm厚混凝土 2.运距:20㎞ [工作内容] 1.余方点装料运输至弃置点 | m3 | 18.53 | 126.9 | 2351.46
西安荣丰 | 丽景佳苑支线供热管道工程-土建工程.xlsx | 7 | 040801002002 | 拆除基层 [项目特征] 1.材质:3:7灰土 2.结构:200mm厚灰土 [工程内容] 1.拆除 | m2 | 123.55 | 2.83 | 349.65
西安荣丰 | 丽景佳苑支线供热管道工程-土建工程.xlsx | 8 | 040103002004 | 余方弃置 [项目特征] | m3 | 24.71 | 90 | 2223.9
西安荣丰 | 丽景佳苑支线供热管道工程-土建工程.xlsx | 9 | 040204001001 | 人行道块料铺设 [项目特征] 1.面层材质:50mm厚花砖 [工作内容] 1.块料铺设 | m2 | 123.55 | 66.66 | 8235.84
西安荣丰 | 丽景佳苑支线供热管道工程-土建工程.xlsx | 10 | 040202002001 | 砂基层 [项目特征] 1.80mm厚砂 [工作内容] 1.铺筑 2.碾压 | m2 | 123.55 | 29.66 | 3664.49
西安荣丰 | 丽景佳苑支线供热管道工程-土建工程.xlsx | 11 | 040202001001 | 砼垫层 [项目特征] 1.垫层:150mm厚C15混凝土 [工作内容] 1.铺筑 | m2 | 123.55 | 115.18 | 14230.49
西安荣丰 | 丽景佳苑支线供热管道工程-土建工程.xlsx | 12 | 040202002002 | 灰土基层 [项目特征] 1.200mm厚3:7灰土垫层 [工作内容] 1.拌和 2.铺筑 3.碾压 | m2 | 123.55 | 26.74 | 3303.73
西安荣丰 | 丽景佳苑支线供热管道工程-土建工程.xlsx | 13 | 040101002001 | 挖沟槽土方(DN200管沟) [项目特征] 1.土壤类别:综合土 2.挖土深度:2m以内 [工程内容] 1.土方开挖 | m3 | 221.08 | 15.69 | 3468.75
西安荣丰 | 丽景佳苑支线供热管道工程-土建工程.xlsx | 14 | 040103001001 | 填方(管道基础) [项目特征] 1.材质:细砂 2.密实度:≥0.95 [工作内容] | m3 | 41.11 | 357.34 | 14690.25
西安荣丰 | 丽景佳苑支线供热管道工程-土建工程.xlsx | 15 | 040103001002 | 垫层(管道基础) [项目特征] 1.材质:300mm厚3:7灰土 2.密实度:≥0.97 [工作内容] 1.填方 2.压实 | m3 | 37.07 | 147.79 | 5478.58
西安荣丰 | 丽景佳苑支线供热管道工程-土建工程.xlsx | 16 | 040103001003 | 土方回填 [项目特征] 1.材质:素土 2.密实度:≥0.95 3.回填方式:机械 [工作内容] 1.填方 2.压实 | m3 | 86.82 | 10.4 | 902.93
西安荣丰 | 丽景佳苑支线供热管道工程-土建工程.xlsx | 17 | 040103001004 | 土方回填(管顶、结构顶500mm内) [项目特征] 1.材质:素土 2.密实度:≥0.95 3.回填方式:人工 [工作内容] 1.填方 2.压实 | m3 | 36.67 | 20.34 | 745.87
西安荣丰 | 丽景佳苑支线供热管道工程-土建工程.xlsx | 18 | 040103002005 | 土方外运（自然方） [项目特征] 1.土方外运（全部开挖土） 2.运距:20㎞ [工作内容] 1.运输至堆放点 | m3 | 221.08 | 90 | 19897.2
西安荣丰 | 丽景佳苑支线供热管道工程-土建工程.xlsx | 19 | 040103001005 | 外购土方 [项目特征] 1.材质:素土 2.暂定价综合单价36元/m3 [工作内容] 1.运输 | m3 | 197.14 | 36 | 7097.04
西安荣丰 | 丽景佳苑支线供热管道工程-安装工程.xlsx | 1 | 040501005001 | 预制直埋保温管(供水管)（甲供材） [项目特征] 1.内钢管材质及规格: 无缝钢管 D159*4.5 2.保温要求:保温采用耐高温改性聚氨酯保温层36.6mm厚，保护层采用高密度聚乙烯外保护层4mm，外护管径D240; 管道保温技术指标符合国家标准 4.连接方式:氩弧焊打底，手工电弧焊填充并盖面 5.安装位置:直埋铺设 [工程内容] 1.预制保温管道铺设 | m | 57.15 | 15.46 | 883.54
西安荣丰 | 丽景佳苑支线供热管道工程-安装工程.xlsx | 2 | 040501005002 | 预制直埋保温管(回水管) [项目特征] 1.内钢管材质及规格: 无缝钢管 D159*4.5 2.保温要求:保温采用普通聚氨酯保温层31.6mm厚，保护层采用高密度聚乙烯外保护层4mm，外护管径D230; 管道保温技术指标符合国家标准 4.连接方式:氩弧焊打底，手工电弧焊填充并盖面 5.安装位置:直埋铺设 [工程内容] 1.预制保温管道铺设 | m | 57.15 | 15.46 | 883.54
西安荣丰 | 丽景佳苑支线供热管道工程-安装工程.xlsx | 3 | 040501005003 | 现场保温无缝钢管(供水管)（甲供材） [项目特征] 1.内钢管材质及规格: 无缝钢管 D159*4.5 2.连接方式:氩弧焊打底，手工电弧焊填充并盖面 3.安装位置:检查井内铺设 [工程内容] 1.管道铺设 | m | 2.55 | 14.93 | 38.07
西安荣丰 | 丽景佳苑支线供热管道工程-安装工程.xlsx | 4 | 040501005004 | 现场保温无缝钢管(回水管)（甲供材） [项目特征] 1.内钢管材质及规格: 无缝钢管 D159*4.5 2.连接方式:氩弧焊打底，手工电弧焊填充并盖面 | m | 2.55 | 14.93 | 38.07
西安荣丰 | 丽景佳苑支线供热管道工程-安装工程.xlsx | 5 | 040501005005 | 预制直埋保温管(供水管)（甲供材） [项目特征] 1.内钢管材质及规格: 无缝钢管 D219*6 2.保温要求:保温采用耐高温改性聚氨酯保温层36.6mm厚，保护层采用高密度聚乙烯外保护层4mm，外护管径D240; 管道保温技术指标符合国家标准 3.连接方式:氩弧焊打底，手工电弧焊填充并盖面 4.安装位置:钢筋混凝土管内敷设 [工程内容] 1.预制保温管道铺设 | m | 35 | 19.01 | 665.35
西安荣丰 | 丽景佳苑支线供热管道工程-安装工程.xlsx | 6 | 040501005006 | 预制直埋保温管(回水管)（甲供材） [项目特征] 1.内钢管材质及规格: 螺旋焊钢管 D219*6 2.保温要求:保温采用普通聚氨酯保温层31.6mm厚，保护层采用高密度聚乙烯外保护层4mm，外护管径D230; 管道保温技术指标符合国家标准 3.连接方式:氩弧焊打底，手工电弧焊填充并盖面 4.安装位置:钢筋混凝土管内敷设 [工程内容] 1.预制保温管道铺设 | m | 35 | 19.01 | 665.35
西安荣丰 | 丽景佳苑支线供热管道工程-安装工程.xlsx | 7 | 040501002001 | 混凝土管道铺设 [项目特征] 1.管有筋无筋:有筋 2.规格:DN400 3.接口形式:承插 4.基础断面形式、混凝土强度等级:120°C20混凝土基础 [工作内容] 1.管道铺设 2.管道接口 3.混凝土管座浇注 4.混凝土基础浇筑 | m | 70 | 106.02 | 7421.4
西安荣丰 | 丽景佳苑支线供热管道工程-安装工程.xlsx | 8 | 040502010001 | 防水套管制作、安装 [项目特征] 1.钢性套管:钢性防水套管 | 个 | 4 | 447.18 | 1788.72
西安荣丰 | 丽景佳苑支线供热管道工程-安装工程.xlsx | 9 | 040503001001 | 三偏心金属硬密封蝶阀（甲供材） [项目特征] 1.阀门类型:三偏心金属硬密封蝶阀 DN150 2.连接方式：焊接连接 [工程内容] 1.法兰片焊接 2.阀门安装 | 个 | 4 | 32.35 | 129.4
西安荣丰 | 丽景佳苑支线供热管道工程-安装工程.xlsx | 10 | 040502003001 | 预制直埋保温弯头（甲供材） [项目特征] 1.规格: DN150 θ=90°R=6DN δ=6.5mm 2.连接方式：焊接连接 [工程内容] 1.安装 | 个 | 2 | 109.24 | 218.48
西安荣丰 | 丽景佳苑支线供热管道工程-安装工程.xlsx | 11 | 040502003002 | 预制直埋保温弯头（甲供材） [项目特征] 1.规格: DN150 θ=90°R=3DN δ=6.5mm 2.连接方式：焊接连接 [工程内容] 1.安装 | 个 | 2 | 109.24 | 218.48
西安荣丰 | 丽景佳苑支线供热管道工程-安装工程.xlsx | 12 | 040502003003 | 预制直埋保温弯头（甲供材） [项目特征] 1.规格: DN150 θ=90°R=1.5DN δ=6.5mm 2.连接方式：焊接连接 [工程内容] 1.安装 | 个 | 4 | 109.24 | 436.96
西安荣丰 | 丽景佳苑支线供热管道工程-安装工程.xlsx | 13 | 040502003004 | 热压弯头（甲供材） [项目特征] 1.规格: DN150 θ=45°R=1.5DN δ=6.5mm 2.连接方式：焊接连接 [工程内容] 1.安装 | 个 | 2 | 109.24 | 218.48
西安荣丰 | 丽景佳苑支线供热管道工程-安装工程.xlsx | 14 | 040502003005 | 热压弯头（甲供材） [项目特征] 1.规格: DN150 θ=90°R=1.5DN δ=6.5mm 2.连接方式：焊接连接 [工程内容] 1.安装 | 个 | 2 | 109.24 | 218.48
西安荣丰 | 丽景佳苑支线供热管道工程-土建工程.xlsx | 1 | 040801003001 | 拆除人行道路面 [项目特征] 1.材质:花砖 2.结构:50mm厚 [工程内容] 1.拆除 | m2 | 52.39 | 1.26 | 66.01
西安荣丰 | 丽景佳苑支线供热管道工程-土建工程.xlsx | 2 | 040103002001 | 余方弃置 [项目特征] 1.废弃料品种:50mm厚花砖 2.运距:20㎞ [工作内容] 1.余方点装料运输至弃置点 | m3 | 2.62 | 108 | 282.96
西安荣丰 | 丽景佳苑支线供热管道工程-土建工程.xlsx | 3 | 040801002001 | 拆除基层 [项目特征] 1.材质:砂 2.结构:80mm厚砂 [工程内容] 1.拆除 | m2 | 52.39 | 1.13 | 59.2
西安荣丰 | 丽景佳苑支线供热管道工程-土建工程.xlsx | 4 | 040103002002 | 余方弃置 [项目特征] 1.废弃料品种:80mm厚砂 2.运距:20㎞ [工作内容] 1.余方点装料运输至弃置点 | m3 | 4.19 | 90 | 377.1
西安荣丰 | 丽景佳苑支线供热管道工程-土建工程.xlsx | 5 | 040801001001 | 拆除砼垫层 [项目特征] 1.材质:混凝土 2.结构:150mm厚C15混凝土 [工程内容] 1.拆除 | m2 | 52.39 | 10.85 | 568.43
西安荣丰 | 丽景佳苑支线供热管道工程-土建工程.xlsx | 6 | 040103002003 | 余方弃置 [项目特征] 1.废弃料品种:150mm厚混凝土 2.运距:20㎞ [工作内容] 1.余方点装料运输至弃置点 | m3 | 7.86 | 126.9 | 997.43
西安荣丰 | 丽景佳苑支线供热管道工程-土建工程.xlsx | 7 | 040801002002 | 拆除基层 [项目特征] 1.材质:3:7灰土 2.结构:200mm厚灰土 [工程内容] 1.拆除 | m2 | 52.39 | 2.83 | 148.26
西安荣丰 | 丽景佳苑支线供热管道工程-土建工程.xlsx | 8 | 040103002004 | 余方弃置 [项目特征] | m3 | 10.48 | 90 | 943.2
西安荣丰 | 丽景佳苑支线供热管道工程-土建工程.xlsx | 9 | 040204001001 | 人行道块料铺设 [项目特征] 1.面层材质:50mm厚花砖 [工作内容] 1.块料铺设 | m2 | 52.39 | 66.66 | 3492.32
西安荣丰 | 丽景佳苑支线供热管道工程-土建工程.xlsx | 10 | 040202002001 | 砂基层 [项目特征] 1.80mm厚砂 [工作内容] 1.铺筑 2.碾压 | m2 | 52.39 | 29.66 | 1553.89
西安荣丰 | 丽景佳苑支线供热管道工程-土建工程.xlsx | 11 | 040202001001 | 砼垫层 [项目特征] 1.垫层:150mm厚C15混凝土 [工作内容] 1.铺筑 | m2 | 52.39 | 115.18 | 6034.28
西安荣丰 | 丽景佳苑支线供热管道工程-土建工程.xlsx | 12 | 040202002002 | 灰土基层 [项目特征] 1.200mm厚3:7灰土垫层 [工作内容] 1.拌和 2.铺筑 3.碾压 | m2 | 52.39 | 26.74 | 1400.91
西安荣丰 | 丽景佳苑支线供热管道工程-土建工程.xlsx | 13 | 040101002001 | 挖沟槽土方(DN200管沟) [项目特征] 1.土壤类别:综合土 2.挖土深度:4m以内 [工程内容] 1.土方开挖 | m3 | 112.12 | 16.95 | 1900.43
西安荣丰 | 丽景佳苑支线供热管道工程-土建工程.xlsx | 14 | 040101003001 | 挖检查井土方(FJ2) [项目特征] 1.土壤类别:综合土 2.挖土深度:4m以内 [工作内容] | m3 | 45.05 | 17.79 | 801.44
西安荣丰 | 丽景佳苑支线供热管道工程-土建工程.xlsx | 15 | 040101003002 | 挖检查井土方(DJ1) [项目特征] 1.土壤类别:综合土 2.挖土深度:8m以内 [工作内容] 1.土方开挖 2.支撑 | m3 | 147.27 | 70.51 | 10384.01
西安荣丰 | 丽景佳苑支线供热管道工程-土建工程.xlsx | 16 | 040101003003 | 挖检查井土方(DJ2) [项目特征] 1.土壤类别:综合土 2.挖土深度:8m以内 [工作内容] 1.土方开挖 2.支撑 | m3 | 169.45 | 77.3 | 13098.49
西安荣丰 | 丽景佳苑支线供热管道工程-土建工程.xlsx | 17 | 040103001001 | 填方(管道基础) [项目特征] 1.材质:细砂 2.密实度:≥0.95 [工作内容] 1.填方 2.压实 | m3 | 30.67 | 357.34 | 10959.62
西安荣丰 | 丽景佳苑支线供热管道工程-土建工程.xlsx | 18 | 040103001002 | 垫层(管道基础) [项目特征] 1.材质:300mm厚3:7灰土 2.密实度:≥0.97 [工作内容] 1.填方 2.压实 | m3 | 15.72 | 147.79 | 2323.26
西安荣丰 | 丽景佳苑支线供热管道工程-土建工程.xlsx | 19 | 040504002001 | 混凝土检查井 [项目特征] 1.井盖:Φ700mm球墨铸铁井盖(甲供材) 2.井编号:FJ2 3.井尺寸:1800*2300*2000mm 4.顶板:250mm厚C30 P6抗渗钢筋混凝土 5.人孔:200mm厚C30 P6抗渗商品混凝土,582mm高 6.井身:250mm厚C30 P6抗渗商品混凝土 7.底板:300mm厚C30 P6抗渗商品混凝土 8.垫层:100mm厚C15商品混凝土垫层 9.灰土垫层:300厚3:7灰土垫层 10.踏步:球墨铸铁,间距360mm | 座 | 1 | 23061.89 | 23061.89
西安荣丰 | 丽景佳苑支线供热管道工程-土建工程.xlsx | 20 | 040504002002 | 混凝土检查井 [项目特征] 1.井盖:Φ700mm球墨铸铁井盖(甲供材) 2.井编号:DJ1 3.井尺寸:3200*3600*5130mm 4.梁:300*600mm、250*300mmC30 P6抗渗钢筋混凝土 5.盖板:300mm厚C30 P6抗渗钢筋混凝土(8块)预制 6.顶板:250mm厚C30 P6抗渗钢筋混凝土 7.人孔:200mm厚C30 P6抗渗商品混凝土,644mm高 8.井身:400mm厚C30 P6抗渗商品混凝土 9.底板:500mm厚C30 P6抗渗商品混凝土 10.垫层:100mm厚C15商品混凝土垫层 11.踏步:球墨铸铁,间距360mm 12.钢筋种类:Φ10以内,10以内,10以上 13.混凝土类别:商品 14.集水坑:400*400mm 15.井外围500mm及底板以上500mm范围内用3:7灰土回填(另计) [工程内容] 1.垫层铺筑 2.钢筋混凝土浇筑 3.养生 4.爬梯制作、安装 5.盖板、过梁制作、安装 | 座 | 1 | 88720.9 | 88720.9
西安荣丰 | 丽景佳苑支线供热管道工程-土建工程.xlsx | 21 | 040504002003 | 混凝土检查井 [项目特征] 1.井盖:Φ700mm球墨铸铁井盖( | 座 | 1 | 95859.06 | 95859.06
西安荣丰 | 丽景佳苑支线供热管道工程-土建工程.xlsx | 22 | 031302010001 | 支墩(检查井) [项目特征] 1.部位:DJ1、DJ2 2.尺寸:600*600*600mm 3.材质:C30混凝土 4.混凝土类别:商品 [工作内容] 1.模板制作、安装 2.现场浇注 | 个 | 4 | 596.93 | 2387.72
西安荣丰 | 丽景佳苑支线供热管道工程-土建工程.xlsx | 23 | 040103001003 | 土方回填 [项目特征] 1.材质:素土 2.密实度:≥0.95 3.回填方式:机械 [工作内容] 1.填方 2.压实 | m3 | 128.64 | 10.4 | 1337.86
西安荣丰 | 丽景佳苑支线供热管道工程-土建工程.xlsx | 24 | 040103001004 | 土方回填(管顶、结构顶500mm内) [项目特征] 1.材质:素土 2.密实度:≥0.95 3.回填方式:人工 [工作内容] 1.填方 2.压实 | m3 | 15.72 | 20.34 | 319.74
西安荣丰 | 丽景佳苑支线供热管道工程-土建工程.xlsx | 25 | 040103001005 | 土方回填(井周边500mm范围) [项目特征] 1.材质:3:7灰土 2.密实度:≥0.97 [工作内容] 1.填方 2.压实 | m3 | 151.6 | 147.79 | 22404.96
西安荣丰 | 丽景佳苑支线供热管道工程-土建工程.xlsx | 26 | 040103002005 | 土方外运（自然方） [项目特征] 1.土方外运（全部开挖土） 2.运距:20㎞ [工作内容] 1.运输至堆放点 | m3 | 473.89 | 90 | 42650.1
西安荣丰 | 丽景佳苑支线供热管道工程-土建工程.xlsx | 27 | B01 | 防坠网 [项目特征] 1.尺寸:Φ600mm 2.材质:聚酯复丝(Φ12mm三股) [工作内容] 1.制作 2.安装 | 套 | 6 | 40 | 240
西安荣丰 | 丽景佳苑支线供热管道工程-土建工程.xlsx | 28 | 040103001006 | 外购土方 [项目特征] 1.材质:素土 2.暂定价综合单价36元/m3 [工作内容] 1.运输 | m3 | 284.82 | 36 | 10253.52
西安荣丰 | 丽景佳苑支线供热管道工程-安装工程.xlsx | 1 | 040501005001 | 预制直埋保温管(供水管)（甲供材） [项目特征] 1.内钢管材质及规格: 无缝钢管 D219*6 2.保温要求:保温采用耐高温改性聚氨酯保温层39.3mm厚，保护层采用高密度聚乙烯外保护层6.2mm，外护管径D310; 管道保温技术指标符合国家标准 4.连接方式:氩弧焊打底，手工电弧焊填充并盖面 5.安装位置:直埋铺设 [工程内容] 1.预制保温管道铺设 | m | 43.1 | 19.01 | 819.33
西安荣丰 | 丽景佳苑支线供热管道工程-安装工程.xlsx | 2 | 040501005002 | 预制直埋保温管(回水管) [项目特征] 1.内钢管材质及规格: 无缝钢管 D219*6 2.保温要求:保温采用普通聚氨酯保温层34.3mm厚，保护层采用高密度聚乙烯外保护层6.2mm，外护管径D300; 管道保温技术指标符合国家标准 4.连接方式:氩弧焊打底，手工电弧焊填充并盖面 5.安装位置:直埋铺设 [工程内容] 1.预制保温管道铺设 | m | 43.1 | 19.01 | 819.33
西安荣丰 | 丽景佳苑支线供热管道工程-安装工程.xlsx | 3 | 040501005003 | 现场保温无缝钢管(供水管)（甲供材） [项目特征] 1.内钢管材质及规格: 无缝钢管 D219*6 2.连接方式:氩弧焊打底，手工电弧焊填充并盖面 3.安装位置:检查井内铺设 [工程内容] 1.管道铺设 | m | 15.2 | 14.66 | 222.83
西安荣丰 | 丽景佳苑支线供热管道工程-安装工程.xlsx | 4 | 040501005004 | 现场保温无缝钢管(回水管)（甲供材） [项目特征] 1.内钢管材质及规格: 无缝钢管 D219*6 2.连接方式:氩弧焊打底，手工电弧焊填充并盖面 | m | 15.2 | 14.66 | 222.83
西安荣丰 | 丽景佳苑支线供热管道工程-安装工程.xlsx | 5 | 040502010001 | 防水套管制作、安装 [项目特征] 1.钢性套管:钢性防水套管 2.规格:DN350 [工作内容] 1.制作 2.安装 | 个 | 12 | 632.3 | 7587.6
西安荣丰 | 丽景佳苑支线供热管道工程-安装工程.xlsx | 6 | 040502012001 | 万向球形补偿器（甲供材） [项目特征] 1.设计参数:折区角θ=±15° 2.公称直径: DN200 3.接口形式:焊接连接 [工程内容] 1.安装 | 个 | 8 | 223.6 | 1788.8
西安荣丰 | 丽景佳苑支线供热管道工程-安装工程.xlsx | 7 | 040502003001 | 预制直埋保温弯头（甲供材） [项目特征] 1.规格: DN200 θ=45°R=1.5DN δ=8mm 2.连接方式：焊接连接 [工程内容] 1.安装 | 个 | 3 | 120.69 | 362.07
西安荣丰 | 丽景佳苑支线供热管道工程-安装工程.xlsx | 8 | 040502003002 | 预制直埋保温弯头（甲供材） [项目特征] 1.规格: DN200 θ=90°R=1.5DN δ=8mm 2.连接方式：焊接连接 [工程内容] 1.安装 | 个 | 2 | 120.69 | 241.38
西安荣丰 | 丽景佳苑支线供热管道工程-安装工程.xlsx | 9 | 040502003003 | 热压弯头（甲供材） [项目特征] 1.规格: DN200 θ=90°R=1.5DN δ=8mm 2.连接方式：焊接连接 [工程内容] 1.安装 | 个 | 8 | 120.69 | 965.52
西安荣丰 | 丽景佳苑支线供热管道工程-安装工程.xlsx | 10 | 040502009001 | 盲（堵）板安装 [项目特征] 1.盲板规格:DN200 [工程内容] 1.安装 | 个 | 2 | 282.01 | 564.02
西安荣丰 | 丽景佳苑支线供热管道工程-安装工程.xlsx | 11 | 040502013001 | 滑动支座制作安装 [项目特征] 1.类型: 型钢 | kg | 19.48 | 12.46 | 242.72
西安荣丰 | 丽景佳苑支线供热管道工程-安装工程.xlsx | 12 | 040501005005 | 无缝钢管 [项目特征] 1.材质规格: 无缝钢管 D133*4 2.连接方式:焊接 3.防腐、保温要求:除锈后刷红丹防锈漆两遍 [工程内容] 1.管道铺设 | m | 0.4 | 16.39 | 6.56
西安荣丰 | 丽景佳苑支线供热管道工程-安装工程.xlsx | 13 | 040501005006 | 无缝钢管 [项目特征] 1.材质规格: 无缝钢管 D57*3 2.连接方式:焊接 3.防腐、保温要求:除锈后刷红丹防锈漆两遍 [工程内容] 1.管道铺设 | m | 4 | 7.37 | 29.48
西安荣丰 | 丽景佳苑支线供热管道工程-安装工程.xlsx | 14 | 040502003004 | 三通（甲供材） [项目特征] 1.规格: DN200*200*125 2.连接方式：焊接连接 [工程内容] 1.安装 | 个 | 2 | 179 | 358
西安荣丰 | 丽景佳苑支线供热管道工程-安装工程.xlsx | 15 | 040502003005 | 三通（甲供材） [项目特征] 1.规格: DN125*125*50 2.连接方式：焊接连接 [工程内容] 1.安装 | 个 | 2 | 69.62 | 139.24
西安荣丰 | 丽景佳苑支线供热管道工程-安装工程.xlsx | 16 | 040502003006 | 弯头（甲供材） [项目特征] 1.规格: DN50 2.连接方式：焊接连接 [工程内容] 1.安装 | 个 | 2 | 32.71 | 65.42
西安荣丰 | 丽景佳苑支线供热管道工程-安装工程.xlsx | 17 | 040502009002 | 盲（堵）板安装 [项目特征] 1.盲板规格:DN125 [工程内容] 1.安装 | 个 | 2 | 208.75 | 417.5
西安荣丰 | 丽景佳苑支线供热管道工程-安装工程.xlsx | 18 | 040503001001 | 闸阀 | 个 | 4 | 121.6 | 486.4
西安荣丰 | 丽景佳苑支线供热管道工程-安装工程.xlsx | 19 | 040501005007 | 无缝钢管 [项目特征] 1.材质规格: 无缝钢管 D25*2.5 2.连接方式:焊接 3.防腐、保温要求:除锈后刷红丹防锈漆两遍 [工程内容] 1.管道铺设 | m | 4 | 3.62 | 14.48
西安荣丰 | 丽景佳苑支线供热管道工程-安装工程.xlsx | 20 | 040502003007 | 钢管件安装 [项目特征] 1.管件类型:挖眼 2.管径、壁厚:D219*6 [工作内容] 1.制作 2.安装 | 个 | 2 | 457.54 | 915.08
西安荣丰 | 丽景佳苑支线供热管道工程-安装工程.xlsx | 21 | 040502003008 | 弯头（甲供材） [项目特征] 1.规格: DN20 2.连接方式：焊接连接 [工程内容] 1.安装 | 个 | 4 | 10.6 | 42.4
西安荣丰 | 丽景佳苑支线供热管道工程-安装工程.xlsx | 22 | 040503001002 | 截止阀 [项目特征] 1.阀门类型:截止阀 DN20 2.连接方式：法兰连接 [工程内容] 1.法兰片焊接 2.阀门安装 | 个 | 4 | 41.74 | 166.96
西安荣丰 | 丽景佳苑支线供热管道工程-安装工程.xlsx | 23 | 040501005008 | 预制直埋保温管(供水管)（甲供材） [项目特征] 1.内钢管材质及规格: 无缝钢管 D219*6 2.保温要求:保温采用耐高温改性聚氨酯保温层39.3mm厚，保护层采用高密度聚乙烯外保护层6.2mm，外护管径D310; 管道保温技术指标符合国家标准 | m | 301.9 | 19.01 | 5739.12
西安荣丰 | 丽景佳苑支线供热管道工程-安装工程.xlsx | 24 | 040501005009 | 预制直埋保温管(回水管)（甲供材） [项目特征] 1.内钢管材质及规格: 无缝钢管 D219*6 2.保温要求:保温采用普通聚氨酯保温层34.3mm厚，保护层采用高密度聚乙烯外保护层6.2mm，外护管径D300; 管道保温技术指标符合国家标准 3.连接方式:氩弧焊打底，手工电弧焊填充并盖面 4.安装位置:定向钻安装 [工程内容] 1.预制保温管道铺设 | m | 301.9 | 19.01 | 5739.12
西安荣丰 | 丽景佳苑支线供热管道工程-安装工程.xlsx | 25 | 040505005001 | 水平导向钻进 [项目特征] 1.土壤类别:一般土 2.管径:D219*6 3.管材材质:无缝钢管 [工作内容] 1.钻进 2.泥浆制作 3.扩孔 4.穿管 | m | 603.8 | 529.96 | 319989.85
西安荣丰 | 丽景佳苑支线供热管道工程-土建工程.xlsx | 1 | 040801003001 | 拆除人行道路面 [项目特征] 1.材质:花砖 2.结构:50mm厚 [工程内容] 1.拆除 | m2 | 38.97 | 1.26 | 49.1
西安荣丰 | 丽景佳苑支线供热管道工程-土建工程.xlsx | 2 | 040103002001 | 余方弃置 [项目特征] 1.废弃料品种:50mm厚花砖 2.运距:20㎞ [工作内容] 1.余方点装料运输至弃置点 | m3 | 1.95 | 108 | 210.6
西安荣丰 | 丽景佳苑支线供热管道工程-土建工程.xlsx | 3 | 040801002001 | 拆除基层 [项目特征] 1.材质:砂 2.结构:80mm厚砂 [工程内容] 1.拆除 | m2 | 38.97 | 1.14 | 44.43
西安荣丰 | 丽景佳苑支线供热管道工程-土建工程.xlsx | 4 | 040103002002 | 余方弃置 [项目特征] 1.废弃料品种:80mm厚砂 2.运距:20㎞ [工作内容] 1.余方点装料运输至弃置点 | m3 | 3.12 | 90 | 280.8
西安荣丰 | 丽景佳苑支线供热管道工程-土建工程.xlsx | 5 | 040801001001 | 拆除砼垫层 [项目特征] 1.材质:混凝土 2.结构:150mm厚C15混凝土 [工程内容] 1.拆除 | m2 | 38.97 | 10.85 | 422.82
西安荣丰 | 丽景佳苑支线供热管道工程-土建工程.xlsx | 6 | 040103002003 | 余方弃置 [项目特征] 1.废弃料品种:150mm厚混凝土 2.运距:20㎞ [工作内容] 1.余方点装料运输至弃置点 | m3 | 5.85 | 126.9 | 742.37
西安荣丰 | 丽景佳苑支线供热管道工程-土建工程.xlsx | 7 | 040801002002 | 拆除基层 [项目特征] 1.材质:3:7灰土 2.结构:200mm厚灰土 [工程内容] 1.拆除 | m2 | 38.97 | 2.83 | 110.29
西安荣丰 | 丽景佳苑支线供热管道工程-土建工程.xlsx | 8 | 040103002004 | 余方弃置 [项目特征] | m3 | 7.79 | 90 | 701.1
西安荣丰 | 丽景佳苑支线供热管道工程-土建工程.xlsx | 9 | 040204001001 | 人行道块料铺设 [项目特征] 1.面层材质:50mm厚花砖 [工作内容] 1.块料铺设 | m2 | 38.97 | 66.66 | 2597.74
西安荣丰 | 丽景佳苑支线供热管道工程-土建工程.xlsx | 10 | 040202002001 | 砂基层 [项目特征] 1.80mm厚砂 [工作内容] 1.铺筑 2.碾压 | m2 | 38.97 | 29.66 | 1155.85
西安荣丰 | 丽景佳苑支线供热管道工程-土建工程.xlsx | 11 | 040202001001 | 砼垫层 [项目特征] 1.垫层:150mm厚C15混凝土 [工作内容] 1.铺筑 | m2 | 38.97 | 115.18 | 4488.56
西安荣丰 | 丽景佳苑支线供热管道工程-土建工程.xlsx | 12 | 040202002002 | 灰土基层 [项目特征] 1.200mm厚3:7灰土垫层 [工作内容] 1.拌和 2.铺筑 3.碾压 | m2 | 38.97 | 26.74 | 1042.06
西安荣丰 | 丽景佳苑支线供热管道工程-土建工程.xlsx | 13 | 040101002001 | 挖沟槽土方(DN300管沟) [项目特征] 1.土壤类别:综合土 2.挖土深度:4m以内 [工程内容] 1.土方开挖 | m3 | 83.55 | 16.95 | 1416.17
西安荣丰 | 丽景佳苑支线供热管道工程-土建工程.xlsx | 14 | 040101003001 | 挖检查井土方(FJ1) [项目特征] 1.土壤类别:综合土 2.挖土深度:4m以内 [工作内容] | m3 | 56.45 | 17.79 | 1004.25
西安荣丰 | 丽景佳苑支线供热管道工程-土建工程.xlsx | 15 | 040103001001 | 填方(管道基础) [项目特征] 1.材质:细砂 2.密实度:≥0.95 [工作内容] 1.填方 2.压实 | m3 | 24.46 | 357.34 | 8740.54
西安荣丰 | 丽景佳苑支线供热管道工程-土建工程.xlsx | 16 | 040103001002 | 垫层(管道基础) [项目特征] 1.材质:300mm厚3:7灰土 2.密实度:≥0.97 [工作内容] 1.填方 2.压实 | m3 | 11.69 | 147.79 | 1727.67
西安荣丰 | 丽景佳苑支线供热管道工程-土建工程.xlsx | 17 | 040504002001 | 混凝土检查井 [项目特征] 1.井盖:Φ700mm球墨铸铁井盖(甲供材) 2.井编号:FJ1 3.井尺寸:2400*2800*1800mm 4.顶板:250mm厚C30 P6抗渗钢筋混凝土 5.人孔:200mm厚C30 P6抗渗商品混凝土,652mm高 6.井身:250mm厚C30 P6抗渗商品混凝土 7.底板:300mm厚C30 P6抗渗商品混凝土 8.垫层:100mm厚C15商品混凝土垫层 9.灰土垫层:300厚3:7灰土垫层 10.踏步:球墨铸铁,间距360mm 11.钢筋种类:Φ10以内,10以上 12.混凝土类别:商品 13.集水坑:400*400mm 14.井外围500mm及底板以上500mm范围内用3:7灰土回填(另计) [工程内容] 1.垫层铺筑 2.钢筋混凝土浇筑 3.养生 4.爬梯制作、安装 5.盖板、过梁制作、安装 | 座 | 1 | 25626.49 | 25626.49
西安荣丰 | 丽景佳苑支线供热管道工程-土建工程.xlsx | 18 | 040103001003 | 土方回填 [项目特征] 1.材质:素土 | m3 | 39.93 | 10.4 | 415.27
西安荣丰 | 丽景佳苑支线供热管道工程-土建工程.xlsx | 19 | 040103001004 | 土方回填(管顶、结构顶500mm内) [项目特征] 1.材质:素土 2.密实度:≥0.95 3.回填方式:人工 [工作内容] 1.填方 2.压实 | m3 | 11.69 | 20.34 | 237.77
西安荣丰 | 丽景佳苑支线供热管道工程-土建工程.xlsx | 20 | 040103001005 | 土方回填(井周边500mm范围) [项目特征] 1.材质:3:7灰土 2.密实度:≥0.97 [工作内容] 1.填方 2.压实 | m3 | 25.72 | 147.79 | 3801.16
西安荣丰 | 丽景佳苑支线供热管道工程-土建工程.xlsx | 21 | 040103002005 | 土方外运（自然方） [项目特征] 1.土方外运（全部开挖土） 2.运距:20㎞ [工作内容] 1.运输至堆放点 | m3 | 140 | 90 | 12600
西安荣丰 | 丽景佳苑支线供热管道工程-土建工程.xlsx | 22 | B01 | 防坠网 [项目特征] 1.尺寸:Φ600mm 2.材质:聚酯复丝(Φ12mm三股) [工作内容] 1.制作 2.安装 | 套 | 2 | 40 | 80
西安荣丰 | 丽景佳苑支线供热管道工程-土建工程.xlsx | 23 | 040103001006 | 外购土方 [项目特征] 1.材质:素土 2.暂定价综合单价36元/m3 [工作内容] 1.运输 | m3 | 96.92 | 36 | 3489.12
西安荣丰 | 丽景佳苑支线供热管道工程-安装工程.xlsx | 1 | 040501005001 | 预制直埋保温管(供水管)（甲供材） [项目特征] 1.内钢管材质及规格: 螺旋焊钢管 D325*7 2.保温要求:保温采用耐高温改性聚氨酯保温层45.5mm厚，保护层采用高密度聚乙烯外保护层4mm，外护管径D424; 管道保温技术指标符合国家标准 4.连接方式:氩弧焊打底，手工电弧焊填充并盖面 5.安装位置:直埋铺设 [工程内容] 1.预制保温管道铺设 | m | 24.7 | 31.21 | 770.89
西安荣丰 | 丽景佳苑支线供热管道工程-安装工程.xlsx | 2 | 040501005002 | 预制直埋保温管(回水管)（甲供材） [项目特征] 1.内钢管材质及规格: 螺旋焊钢管 D325*7 2.保温要求:保温采用普通聚氨酯保温层40.5mm厚，保护层采用高密度聚乙烯外保护层4mm，外护管径D414; 管道保温技术指标符合国家标准 4.连接方式:氩弧焊打底，手工电弧焊填充并盖面 5.安装位置:直埋铺设 [工程内容] 1.预制保温管道铺设 | m | 24.7 | 31.21 | 770.89
西安荣丰 | 丽景佳苑支线供热管道工程-安装工程.xlsx | 3 | 040501005003 | 现场保温螺旋钢管(供水管)（甲供材） [项目特征] 1.内钢管材质及规格: 螺旋焊钢管 D325*7 2.连接方式:氩弧焊打底，手工电弧焊填充并盖面 3.安装位置:检查井内铺设 [工程内容] 1.管道铺设 | m | 2.4 | 21.77 | 52.25
西安荣丰 | 丽景佳苑支线供热管道工程-安装工程.xlsx | 4 | 040501005004 | 现场保温螺旋钢管(回水管)（甲供材） [项目特征] 1.内钢管材质及规格: 螺旋焊钢管 D325*7 2.连接方式:氩弧焊打底，手工电弧 | m | 2.4 | 21.77 | 52.25
西安荣丰 | 丽景佳苑支线供热管道工程-安装工程.xlsx | 5 | 040502010001 | 防水套管制作、安装 [项目特征] 1.钢性套管:钢性防水套管 2.规格:DN450 [工作内容] 1.制作 2.安装 | 个 | 4 | 1424.82 | 5699.28
西安荣丰 | 丽景佳苑支线供热管道工程-安装工程.xlsx | 6 | 040503001001 | 三偏心金属硬密封蝶阀（甲供材） [项目特征] 1.阀门类型:三偏心金属硬密封蝶阀 DN300 2.连接方式：焊接连接 [工程内容] 1.法兰片焊接 2.阀门安装 | 个 | 2 | 111.32 | 222.64
西安荣丰 | 丽景佳苑支线供热管道工程-安装工程.xlsx | 7 | 040502003001 | 预制直埋保温T型三通（甲供材） [项目特征] 1.规格: DN350*350*200 2.连接方式：焊接连接 [工程内容] 1.安装 | 个 | 2 | 354.44 | 708.88
西安荣丰 | 丽景佳苑支线供热管道工程-安装工程.xlsx | 8 | 040502003002 | 预制直埋保温平行三通（甲供材） [项目特征] 1.规格: DN350*350*200 2.连接方式：焊接连接 [工程内容] 1.安装 | 个 | 2 | 354.44 | 708.88
西安荣丰 | 丽景佳苑支线供热管道工程-安装工程.xlsx | 9 | 040502003003 | T型三通（甲供材） [项目特征] 1.规格: DN350*350*150 2.连接方式：焊接连接 [工程内容] 1.安装 | 个 | 4 | 354.44 | 1417.76
西安荣丰 | 丽景佳苑支线供热管道工程-安装工程.xlsx | 10 | 040502003004 | 变径管（甲供材） [项目特征] 1.规格: DN300*200 2.连接方式：焊接连接 [工程内容] 1.安装 | 个 | 2 | 186.85 | 373.7

## 西安鹏达
单位 | 工程名称 | 序号 | 项目编码 | 项目名称 | 计量单位 | 工程数量 | 综合单价（元） | 合价（元）
西安鹏达 | 丽景佳苑支线供热管道工程-土建工程.xlsx | 1 | 040801003001 | 拆除人行道路面 [项目特征] 1.材质:花砖 2.结构:50mm厚 [工程内容] 1.拆除 | m2 | 123.55 | 1.26 | 155.67
西安鹏达 | 丽景佳苑支线供热管道工程-土建工程.xlsx | 2 | 040103002001 | 余方弃置 [项目特征] 1.废弃料品种:50mm厚花砖 2.运距:20㎞ [工作内容] 1.余方点装料运输至弃置点 | m3 | 6.18 | 102 | 630.36
西安鹏达 | 丽景佳苑支线供热管道工程-土建工程.xlsx | 3 | 040801002001 | 拆除基层 [项目特征] 1.材质:砂 2.结构:80mm厚砂 [工程内容] 1.拆除 | m2 | 123.55 | 1.13 | 139.61
西安鹏达 | 丽景佳苑支线供热管道工程-土建工程.xlsx | 4 | 040103002002 | 余方弃置 [项目特征] 1.废弃料品种:80mm厚砂 2.运距:20㎞ [工作内容] 1.余方点装料运输至弃置点 | m3 | 9.88 | 85 | 839.8
西安鹏达 | 丽景佳苑支线供热管道工程-土建工程.xlsx | 5 | 040801001001 | 拆除砼垫层 [项目特征] 1.材质:混凝土 2.结构:150mm厚C15混凝土 [工程内容] 1.拆除 | m2 | 123.55 | 10.71 | 1323.22
西安鹏达 | 丽景佳苑支线供热管道工程-土建工程.xlsx | 6 | 040103002003 | 余方弃置 [项目特征] 1.废弃料品种:150mm厚混凝土 2.运距:20㎞ [工作内容] 1.余方点装料运输至弃置点 | m3 | 18.53 | 119.85 | 2220.82
西安鹏达 | 丽景佳苑支线供热管道工程-土建工程.xlsx | 7 | 040801002002 | 拆除基层 [项目特征] 1.材质:3:7灰土 2.结构:200mm厚灰土 [工程内容] 1.拆除 | m2 | 123.55 | 2.83 | 349.65
西安鹏达 | 丽景佳苑支线供热管道工程-土建工程.xlsx | 8 | 040103002004 | 余方弃置 [项目特征] | m3 | 24.71 | 85 | 2100.35
西安鹏达 | 丽景佳苑支线供热管道工程-土建工程.xlsx | 9 | 040204001001 | 人行道块料铺设 [项目特征] 1.面层材质:50mm厚花砖 [工作内容] 1.块料铺设 | m2 | 123.55 | 56.87 | 7026.29
西安鹏达 | 丽景佳苑支线供热管道工程-土建工程.xlsx | 10 | 040202002001 | 砂基层 [项目特征] 1.80mm厚砂 [工作内容] 1.铺筑 2.碾压 | m2 | 123.55 | 28.31 | 3497.7
西安鹏达 | 丽景佳苑支线供热管道工程-土建工程.xlsx | 11 | 040202001001 | 砼垫层 [项目特征] 1.垫层:150mm厚C15混凝土 [工作内容] 1.铺筑 | m2 | 123.55 | 112 | 13837.6
西安鹏达 | 丽景佳苑支线供热管道工程-土建工程.xlsx | 12 | 040202002002 | 灰土基层 [项目特征] 1.200mm厚3:7灰土垫层 [工作内容] 1.拌和 2.铺筑 3.碾压 | m2 | 123.55 | 26.03 | 3216.01
西安鹏达 | 丽景佳苑支线供热管道工程-土建工程.xlsx | 13 | 040101002001 | 挖沟槽土方(DN200管沟) [项目特征] 1.土壤类别:综合土 2.挖土深度:2m以内 [工程内容] 1.土方开挖 | m3 | 221.08 | 11.9 | 2630.85
西安鹏达 | 丽景佳苑支线供热管道工程-土建工程.xlsx | 14 | 040103001001 | 填方(管道基础) [项目特征] 1.材质:细砂 2.密实度:≥0.95 [工作内容] | m3 | 41.11 | 341.02 | 14019.33
西安鹏达 | 丽景佳苑支线供热管道工程-土建工程.xlsx | 15 | 040103001002 | 垫层(管道基础) [项目特征] 1.材质:300mm厚3:7灰土 2.密实度:≥0.97 [工作内容] 1.填方 2.压实 | m3 | 37.07 | 145.08 | 5378.12
西安鹏达 | 丽景佳苑支线供热管道工程-土建工程.xlsx | 16 | 040103001003 | 土方回填 [项目特征] 1.材质:素土 2.密实度:≥0.95 3.回填方式:机械 [工作内容] 1.填方 2.压实 | m3 | 86.82 | 9.91 | 860.39
西安鹏达 | 丽景佳苑支线供热管道工程-土建工程.xlsx | 17 | 040103001004 | 土方回填(管顶、结构顶500mm内) [项目特征] 1.材质:素土 2.密实度:≥0.95 3.回填方式:人工 [工作内容] 1.填方 2.压实 | m3 | 36.67 | 20.34 | 745.87
西安鹏达 | 丽景佳苑支线供热管道工程-土建工程.xlsx | 18 | 040103002005 | 土方外运（自然方） [项目特征] 1.土方外运（全部开挖土） 2.运距:20㎞ [工作内容] 1.运输至堆放点 | m3 | 221.08 | 85 | 18791.8
西安鹏达 | 丽景佳苑支线供热管道工程-土建工程.xlsx | 19 | 040103001005 | 外购土方 [项目特征] 1.材质:素土 2.暂定价综合单价36元/m3 [工作内容] 1.运输 | m3 | 197.14 | 36 | 7097.04
西安鹏达 | 丽景佳苑支线供热管道工程-安装工程.xlsx | 1 | 040501005001 | 预制直埋保温管(供水管)（甲供材） [项目特征] 1.内钢管材质及规格: 无缝钢管 D159*4.5 2.保温要求:保温采用耐高温改性聚氨酯保温层36.6mm厚，保护层采用高密度聚乙烯外保护层4mm，外护管径D240; 管道保温技术指标符合国家标准 4.连接方式:氩弧焊打底，手工电弧焊填充并盖面 5.安装位置:直埋铺设 [工程内容] 1.预制保温管道铺设 | m | 57.15 | 15.1 | 862.97
西安鹏达 | 丽景佳苑支线供热管道工程-安装工程.xlsx | 2 | 040501005002 | 预制直埋保温管(回水管) [项目特征] 1.内钢管材质及规格: 无缝钢管 D159*4.5 2.保温要求:保温采用普通聚氨酯保温层31.6mm厚，保护层采用高密度聚乙烯外保护层4mm，外护管径D230; 管道保温技术指标符合国家标准 4.连接方式:氩弧焊打底，手工电弧焊填充并盖面 5.安装位置:直埋铺设 [工程内容] 1.预制保温管道铺设 | m | 57.15 | 15.1 | 862.97
西安鹏达 | 丽景佳苑支线供热管道工程-安装工程.xlsx | 3 | 040501005003 | 现场保温无缝钢管(供水管)（甲供材） [项目特征] 1.内钢管材质及规格: 无缝钢管 D159*4.5 2.连接方式:氩弧焊打底，手工电弧焊填充并盖面 3.安装位置:检查井内铺设 [工程内容] 1.管道铺设 | m | 2.55 | 14.34 | 36.57
西安鹏达 | 丽景佳苑支线供热管道工程-安装工程.xlsx | 4 | 040501005004 | 现场保温无缝钢管(回水管)（甲供材） [项目特征] 1.内钢管材质及规格: 无缝钢管 D159*4.5 2.连接方式:氩弧焊打底，手工电弧焊填充并盖面 | m | 2.55 | 14.34 | 36.57
西安鹏达 | 丽景佳苑支线供热管道工程-安装工程.xlsx | 5 | 040501005005 | 预制直埋保温管(供水管)（甲供材） [项目特征] 1.内钢管材质及规格: 无缝钢管 D219*6 2.保温要求:保温采用耐高温改性聚氨酯保温层36.6mm厚，保护层采用高密度聚乙烯外保护层4mm，外护管径D240; 管道保温技术指标符合国家标准 3.连接方式:氩弧焊打底，手工电弧焊填充并盖面 4.安装位置:钢筋混凝土管内敷设 [工程内容] 1.预制保温管道铺设 | m | 35 | 18.51 | 647.85
西安鹏达 | 丽景佳苑支线供热管道工程-安装工程.xlsx | 6 | 040501005006 | 预制直埋保温管(回水管)（甲供材） [项目特征] 1.内钢管材质及规格: 螺旋焊钢管 D219*6 2.保温要求:保温采用普通聚氨酯保温层31.6mm厚，保护层采用高密度聚乙烯外保护层4mm，外护管径D230; 管道保温技术指标符合国家标准 3.连接方式:氩弧焊打底，手工电弧焊填充并盖面 4.安装位置:钢筋混凝土管内敷设 [工程内容] 1.预制保温管道铺设 | m | 35 | 18.51 | 647.85
西安鹏达 | 丽景佳苑支线供热管道工程-安装工程.xlsx | 7 | 040501002001 | 混凝土管道铺设 [项目特征] 1.管有筋无筋:有筋 2.规格:DN400 3.接口形式:承插 4.基础断面形式、混凝土强度等级:120°C20混凝土基础 [工作内容] 1.管道铺设 2.管道接口 3.混凝土管座浇注 4.混凝土基础浇筑 | m | 70 | 103.48 | 7243.6
西安鹏达 | 丽景佳苑支线供热管道工程-安装工程.xlsx | 8 | 040502010001 | 防水套管制作、安装 [项目特征] 1.钢性套管:钢性防水套管 | 个 | 4 | 438.28 | 1753.12
西安鹏达 | 丽景佳苑支线供热管道工程-安装工程.xlsx | 9 | 040503001001 | 三偏心金属硬密封蝶阀（甲供材） [项目特征] 1.阀门类型:三偏心金属硬密封蝶阀 DN150 2.连接方式：焊接连接 [工程内容] 1.法兰片焊接 2.阀门安装 | 个 | 4 | 32.35 | 129.4
西安鹏达 | 丽景佳苑支线供热管道工程-安装工程.xlsx | 10 | 040502003001 | 预制直埋保温弯头（甲供材） [项目特征] 1.规格: DN150 θ=90°R=6DN δ=6.5mm 2.连接方式：焊接连接 [工程内容] 1.安装 | 个 | 2 | 102.18 | 204.36
西安鹏达 | 丽景佳苑支线供热管道工程-安装工程.xlsx | 11 | 040502003002 | 预制直埋保温弯头（甲供材） [项目特征] 1.规格: DN150 θ=90°R=3DN δ=6.5mm 2.连接方式：焊接连接 [工程内容] 1.安装 | 个 | 2 | 102.18 | 204.36
西安鹏达 | 丽景佳苑支线供热管道工程-安装工程.xlsx | 12 | 040502003003 | 预制直埋保温弯头（甲供材） [项目特征] 1.规格: DN150 θ=90°R=1.5DN δ=6.5mm 2.连接方式：焊接连接 [工程内容] 1.安装 | 个 | 4 | 102.18 | 408.72
西安鹏达 | 丽景佳苑支线供热管道工程-安装工程.xlsx | 13 | 040502003004 | 热压弯头（甲供材） [项目特征] 1.规格: DN150 θ=45°R=1.5DN δ=6.5mm 2.连接方式：焊接连接 [工程内容] 1.安装 | 个 | 2 | 102.18 | 204.36
西安鹏达 | 丽景佳苑支线供热管道工程-安装工程.xlsx | 14 | 040502003005 | 热压弯头（甲供材） [项目特征] 1.规格: DN150 θ=90°R=1.5DN δ=6.5mm 2.连接方式：焊接连接 [工程内容] 1.安装 | 个 | 2 | 102.18 | 204.36
西安鹏达 | 丽景佳苑支线供热管道工程-土建工程.xlsx | 1 | 040801003001 | 拆除人行道路面 [项目特征] 1.材质:花砖 2.结构:50mm厚 [工程内容] 1.拆除 | m2 | 52.39 | 1.26 | 66.01
西安鹏达 | 丽景佳苑支线供热管道工程-土建工程.xlsx | 2 | 040103002001 | 余方弃置 [项目特征] 1.废弃料品种:50mm厚花砖 2.运距:20㎞ [工作内容] 1.余方点装料运输至弃置点 | m3 | 2.62 | 102 | 267.24
西安鹏达 | 丽景佳苑支线供热管道工程-土建工程.xlsx | 3 | 040801002001 | 拆除基层 [项目特征] 1.材质:砂 2.结构:80mm厚砂 [工程内容] 1.拆除 | m2 | 52.39 | 1.13 | 59.2
西安鹏达 | 丽景佳苑支线供热管道工程-土建工程.xlsx | 4 | 040103002002 | 余方弃置 [项目特征] 1.废弃料品种:80mm厚砂 2.运距:20㎞ [工作内容] 1.余方点装料运输至弃置点 | m3 | 4.19 | 85 | 356.15
西安鹏达 | 丽景佳苑支线供热管道工程-土建工程.xlsx | 5 | 040801001001 | 拆除砼垫层 [项目特征] 1.材质:混凝土 2.结构:150mm厚C15混凝土 [工程内容] 1.拆除 | m2 | 52.39 | 10.71 | 561.1
西安鹏达 | 丽景佳苑支线供热管道工程-土建工程.xlsx | 6 | 040103002003 | 余方弃置 [项目特征] 1.废弃料品种:150mm厚混凝土 2.运距:20㎞ [工作内容] 1.余方点装料运输至弃置点 | m3 | 7.86 | 119.85 | 942.02
西安鹏达 | 丽景佳苑支线供热管道工程-土建工程.xlsx | 7 | 040801002002 | 拆除基层 [项目特征] 1.材质:3:7灰土 2.结构:200mm厚灰土 [工程内容] 1.拆除 | m2 | 52.39 | 2.83 | 148.26
西安鹏达 | 丽景佳苑支线供热管道工程-土建工程.xlsx | 8 | 040103002004 | 余方弃置 [项目特征] | m3 | 10.48 | 85 | 890.8
西安鹏达 | 丽景佳苑支线供热管道工程-土建工程.xlsx | 9 | 040204001001 | 人行道块料铺设 [项目特征] 1.面层材质:50mm厚花砖 [工作内容] 1.块料铺设 | m2 | 52.39 | 56.87 | 2979.42
西安鹏达 | 丽景佳苑支线供热管道工程-土建工程.xlsx | 10 | 040202002001 | 砂基层 [项目特征] 1.80mm厚砂 [工作内容] 1.铺筑 2.碾压 | m2 | 52.39 | 28.31 | 1483.16
西安鹏达 | 丽景佳苑支线供热管道工程-土建工程.xlsx | 11 | 040202001001 | 砼垫层 [项目特征] 1.垫层:150mm厚C15混凝土 [工作内容] 1.铺筑 | m2 | 52.39 | 112 | 5867.68
西安鹏达 | 丽景佳苑支线供热管道工程-土建工程.xlsx | 12 | 040202002002 | 灰土基层 [项目特征] 1.200mm厚3:7灰土垫层 [工作内容] 1.拌和 2.铺筑 3.碾压 | m2 | 52.39 | 26.03 | 1363.71
西安鹏达 | 丽景佳苑支线供热管道工程-土建工程.xlsx | 13 | 040101002001 | 挖沟槽土方(DN200管沟) [项目特征] 1.土壤类别:综合土 2.挖土深度:4m以内 [工程内容] 1.土方开挖 | m3 | 112.12 | 14.22 | 1594.35
西安鹏达 | 丽景佳苑支线供热管道工程-土建工程.xlsx | 14 | 040101003001 | 挖检查井土方(FJ2) [项目特征] 1.土壤类别:综合土 2.挖土深度:4m以内 [工作内容] | m3 | 45.05 | 14.8 | 666.74
西安鹏达 | 丽景佳苑支线供热管道工程-土建工程.xlsx | 15 | 040101003002 | 挖检查井土方(DJ1) [项目特征] 1.土壤类别:综合土 2.挖土深度:8m以内 [工作内容] 1.土方开挖 2.支撑 | m3 | 147.27 | 67.06 | 9875.93
西安鹏达 | 丽景佳苑支线供热管道工程-土建工程.xlsx | 16 | 040101003003 | 挖检查井土方(DJ2) [项目特征] 1.土壤类别:综合土 2.挖土深度:8m以内 [工作内容] 1.土方开挖 2.支撑 | m3 | 169.45 | 65.21 | 11049.83
西安鹏达 | 丽景佳苑支线供热管道工程-土建工程.xlsx | 17 | 040103001001 | 填方(管道基础) [项目特征] 1.材质:细砂 2.密实度:≥0.95 [工作内容] 1.填方 2.压实 | m3 | 30.67 | 341.02 | 10459.08
西安鹏达 | 丽景佳苑支线供热管道工程-土建工程.xlsx | 18 | 040103001002 | 垫层(管道基础) [项目特征] 1.材质:300mm厚3:7灰土 2.密实度:≥0.97 [工作内容] 1.填方 2.压实 | m3 | 15.72 | 145.08 | 2280.66
西安鹏达 | 丽景佳苑支线供热管道工程-土建工程.xlsx | 19 | 040504002001 | 混凝土检查井 [项目特征] 1.井盖:Φ700mm球墨铸铁井盖(甲供材) 2.井编号:FJ2 3.井尺寸:1800*2300*2000mm 4.顶板:250mm厚C30 P6抗渗钢筋混凝土 5.人孔:200mm厚C30 P6抗渗商品混凝土,582mm高 6.井身:250mm厚C30 P6抗渗商品混凝土 7.底板:300mm厚C30 P6抗渗商品混凝土 8.垫层:100mm厚C15商品混凝土垫层 9.灰土垫层:300厚3:7灰土垫层 10.踏步:球墨铸铁,间距360mm | 座 | 1 | 22586.64 | 22586.64
西安鹏达 | 丽景佳苑支线供热管道工程-土建工程.xlsx | 20 | 040504002002 | 混凝土检查井 [项目特征] 1.井盖:Φ700mm球墨铸铁井盖(甲供材) 2.井编号:DJ1 3.井尺寸:3200*3600*5130mm 4.梁:300*600mm、250*300mmC30 P6抗渗钢筋混凝土 5.盖板:300mm厚C30 P6抗渗钢筋混凝土(8块)预制 6.顶板:250mm厚C30 P6抗渗钢筋混凝土 7.人孔:200mm厚C30 P6抗渗商品混凝土,644mm高 8.井身:400mm厚C30 P6抗渗商品混凝土 9.底板:500mm厚C30 P6抗渗商品混凝土 10.垫层:100mm厚C15商品混凝土垫层 11.踏步:球墨铸铁,间距360mm 12.钢筋种类:Φ10以内,10以内,10以上 13.混凝土类别:商品 14.集水坑:400*400mm 15.井外围500mm及底板以上500mm范围内用3:7灰土回填(另计) [工程内容] 1.垫层铺筑 2.钢筋混凝土浇筑 3.养生 4.爬梯制作、安装 5.盖板、过梁制作、安装 | 座 | 1 | 86821.91 | 86821.91
西安鹏达 | 丽景佳苑支线供热管道工程-土建工程.xlsx | 21 | 040504002003 | 混凝土检查井 [项目特征] 1.井盖:Φ700mm球墨铸铁井盖( | 座 | 1 | 93791.06 | 93791.06
西安鹏达 | 丽景佳苑支线供热管道工程-土建工程.xlsx | 22 | 031302010001 | 支墩(检查井) [项目特征] 1.部位:DJ1、DJ2 2.尺寸:600*600*600mm 3.材质:C30混凝土 4.混凝土类别:商品 [工作内容] 1.模板制作、安装 2.现场浇注 | 个 | 4 | 585.71 | 2342.84
西安鹏达 | 丽景佳苑支线供热管道工程-土建工程.xlsx | 23 | 040103001003 | 土方回填 [项目特征] 1.材质:素土 2.密实度:≥0.95 3.回填方式:机械 [工作内容] 1.填方 2.压实 | m3 | 128.64 | 9.91 | 1274.82
西安鹏达 | 丽景佳苑支线供热管道工程-土建工程.xlsx | 24 | 040103001004 | 土方回填(管顶、结构顶500mm内) [项目特征] 1.材质:素土 2.密实度:≥0.95 3.回填方式:人工 [工作内容] 1.填方 2.压实 | m3 | 15.72 | 20.34 | 319.74
西安鹏达 | 丽景佳苑支线供热管道工程-土建工程.xlsx | 25 | 040103001005 | 土方回填(井周边500mm范围) [项目特征] 1.材质:3:7灰土 2.密实度:≥0.97 [工作内容] 1.填方 2.压实 | m3 | 151.6 | 145.08 | 21994.13
西安鹏达 | 丽景佳苑支线供热管道工程-土建工程.xlsx | 26 | 040103002005 | 土方外运（自然方） [项目特征] 1.土方外运（全部开挖土） 2.运距:20㎞ [工作内容] 1.运输至堆放点 | m3 | 473.89 | 85 | 40280.65
西安鹏达 | 丽景佳苑支线供热管道工程-土建工程.xlsx | 27 | B01 | 防坠网 [项目特征] 1.尺寸:Φ600mm 2.材质:聚酯复丝(Φ12mm三股) [工作内容] 1.制作 2.安装 | 套 | 6 | 35 | 210
西安鹏达 | 丽景佳苑支线供热管道工程-土建工程.xlsx | 28 | 040103001006 | 外购土方 [项目特征] 1.材质:素土 2.暂定价综合单价36元/m3 [工作内容] 1.运输 | m3 | 284.82 | 36 | 10253.52
西安鹏达 | 丽景佳苑支线供热管道工程-安装工程.xlsx | 1 | 040501005001 | 预制直埋保温管(供水管)（甲供材） [项目特征] 1.内钢管材质及规格: 无缝钢管 D219*6 2.保温要求:保温采用耐高温改性聚氨酯保温层39.3mm厚，保护层采用高密度聚乙烯外保护层6.2mm，外护管径D310; 管道保温技术指标符合国家标准 4.连接方式:氩弧焊打底，手工电弧焊填充并盖面 5.安装位置:直埋铺设 [工程内容] 1.预制保温管道铺设 | m | 43.1 | 18.51 | 797.78
西安鹏达 | 丽景佳苑支线供热管道工程-安装工程.xlsx | 2 | 040501005002 | 预制直埋保温管(回水管) [项目特征] 1.内钢管材质及规格: 无缝钢管 D219*6 2.保温要求:保温采用普通聚氨酯保温层34.3mm厚，保护层采用高密度聚乙烯外保护层6.2mm，外护管径D300; 管道保温技术指标符合国家标准 4.连接方式:氩弧焊打底，手工电弧焊填充并盖面 5.安装位置:直埋铺设 [工程内容] 1.预制保温管道铺设 | m | 43.1 | 18.51 | 797.78
西安鹏达 | 丽景佳苑支线供热管道工程-安装工程.xlsx | 3 | 040501005003 | 现场保温无缝钢管(供水管)（甲供材） [项目特征] 1.内钢管材质及规格: 无缝钢管 D219*6 2.连接方式:氩弧焊打底，手工电弧焊填充并盖面 3.安装位置:检查井内铺设 [工程内容] 1.管道铺设 | m | 15.2 | 14.21 | 215.99
西安鹏达 | 丽景佳苑支线供热管道工程-安装工程.xlsx | 4 | 040501005004 | 现场保温无缝钢管(回水管)（甲供材） [项目特征] 1.内钢管材质及规格: 无缝钢管 D219*6 2.连接方式:氩弧焊打底，手工电弧焊填充并盖面 | m | 15.2 | 14.21 | 215.99
西安鹏达 | 丽景佳苑支线供热管道工程-安装工程.xlsx | 5 | 040502010001 | 防水套管制作、安装 [项目特征] 1.钢性套管:钢性防水套管 2.规格:DN350 [工作内容] 1.制作 2.安装 | 个 | 12 | 619.4 | 7432.8
西安鹏达 | 丽景佳苑支线供热管道工程-安装工程.xlsx | 6 | 040502012001 | 万向球形补偿器（甲供材） [项目特征] 1.设计参数:折区角θ=±15° 2.公称直径: DN200 3.接口形式:焊接连接 [工程内容] 1.安装 | 个 | 8 | 210.37 | 1682.96
西安鹏达 | 丽景佳苑支线供热管道工程-安装工程.xlsx | 7 | 040502003001 | 预制直埋保温弯头（甲供材） [项目特征] 1.规格: DN200 θ=45°R=1.5DN δ=8mm 2.连接方式：焊接连接 [工程内容] 1.安装 | 个 | 3 | 114.12 | 342.36
西安鹏达 | 丽景佳苑支线供热管道工程-安装工程.xlsx | 8 | 040502003002 | 预制直埋保温弯头（甲供材） [项目特征] 1.规格: DN200 θ=90°R=1.5DN δ=8mm 2.连接方式：焊接连接 [工程内容] 1.安装 | 个 | 2 | 114.12 | 228.24
西安鹏达 | 丽景佳苑支线供热管道工程-安装工程.xlsx | 9 | 040502003003 | 热压弯头（甲供材） [项目特征] 1.规格: DN200 θ=90°R=1.5DN δ=8mm 2.连接方式：焊接连接 [工程内容] 1.安装 | 个 | 8 | 114.12 | 912.96
西安鹏达 | 丽景佳苑支线供热管道工程-安装工程.xlsx | 10 | 040502009001 | 盲（堵）板安装 [项目特征] 1.盲板规格:DN200 [工程内容] 1.安装 | 个 | 2 | 266.01 | 532.02
西安鹏达 | 丽景佳苑支线供热管道工程-安装工程.xlsx | 11 | 040502013001 | 滑动支座制作安装 [项目特征] 1.类型: 型钢 | kg | 19.48 | 11.99 | 233.57
西安鹏达 | 丽景佳苑支线供热管道工程-安装工程.xlsx | 12 | 040501005005 | 无缝钢管 [项目特征] 1.材质规格: 无缝钢管 D133*4 2.连接方式:焊接 3.防腐、保温要求:除锈后刷红丹防锈漆两遍 [工程内容] 1.管道铺设 | m | 0.4 | 15.94 | 6.38
西安鹏达 | 丽景佳苑支线供热管道工程-安装工程.xlsx | 13 | 040501005006 | 无缝钢管 [项目特征] 1.材质规格: 无缝钢管 D57*3 2.连接方式:焊接 3.防腐、保温要求:除锈后刷红丹防锈漆两遍 [工程内容] 1.管道铺设 | m | 4 | 7.22 | 28.88
西安鹏达 | 丽景佳苑支线供热管道工程-安装工程.xlsx | 14 | 040502003004 | 三通（甲供材） [项目特征] 1.规格: DN200*200*125 2.连接方式：焊接连接 [工程内容] 1.安装 | 个 | 2 | 169.13 | 338.26
西安鹏达 | 丽景佳苑支线供热管道工程-安装工程.xlsx | 15 | 040502003005 | 三通（甲供材） [项目特征] 1.规格: DN125*125*50 2.连接方式：焊接连接 [工程内容] 1.安装 | 个 | 2 | 69.52 | 139.04
西安鹏达 | 丽景佳苑支线供热管道工程-安装工程.xlsx | 16 | 040502003006 | 弯头（甲供材） [项目特征] 1.规格: DN50 2.连接方式：焊接连接 [工程内容] 1.安装 | 个 | 2 | 30.88 | 61.76
西安鹏达 | 丽景佳苑支线供热管道工程-安装工程.xlsx | 17 | 040502009002 | 盲（堵）板安装 [项目特征] 1.盲板规格:DN125 [工程内容] 1.安装 | 个 | 2 | 191.95 | 383.9
西安鹏达 | 丽景佳苑支线供热管道工程-安装工程.xlsx | 18 | 040503001001 | 闸阀 | 个 | 4 | 104.01 | 416.04
西安鹏达 | 丽景佳苑支线供热管道工程-安装工程.xlsx | 19 | 040501005007 | 无缝钢管 [项目特征] 1.材质规格: 无缝钢管 D25*2.5 2.连接方式:焊接 3.防腐、保温要求:除锈后刷红丹防锈漆两遍 [工程内容] 1.管道铺设 | m | 4 | 3.62 | 14.48
西安鹏达 | 丽景佳苑支线供热管道工程-安装工程.xlsx | 20 | 040502003007 | 钢管件安装 [项目特征] 1.管件类型:挖眼 2.管径、壁厚:D219*6 [工作内容] 1.制作 2.安装 | 个 | 2 | 446.24 | 892.48
西安鹏达 | 丽景佳苑支线供热管道工程-安装工程.xlsx | 21 | 040502003008 | 弯头（甲供材） [项目特征] 1.规格: DN20 2.连接方式：焊接连接 [工程内容] 1.安装 | 个 | 4 | 10.58 | 42.32
西安鹏达 | 丽景佳苑支线供热管道工程-安装工程.xlsx | 22 | 040503001002 | 截止阀 [项目特征] 1.阀门类型:截止阀 DN20 2.连接方式：法兰连接 [工程内容] 1.法兰片焊接 2.阀门安装 | 个 | 4 | 40.99 | 163.96
西安鹏达 | 丽景佳苑支线供热管道工程-安装工程.xlsx | 23 | 040501005008 | 预制直埋保温管(供水管)（甲供材） [项目特征] 1.内钢管材质及规格: 无缝钢管 D219*6 2.保温要求:保温采用耐高温改性聚氨酯保温层39.3mm厚，保护层采用高密度聚乙烯外保护层6.2mm，外护管径D310; 管道保温技术指标符合国家标准 | m | 301.9 | 18.51 | 5588.17
西安鹏达 | 丽景佳苑支线供热管道工程-安装工程.xlsx | 24 | 040501005009 | 预制直埋保温管(回水管)（甲供材） [项目特征] 1.内钢管材质及规格: 无缝钢管 D219*6 2.保温要求:保温采用普通聚氨酯保温层34.3mm厚，保护层采用高密度聚乙烯外保护层6.2mm，外护管径D300; 管道保温技术指标符合国家标准 3.连接方式:氩弧焊打底，手工电弧焊填充并盖面 4.安装位置:定向钻安装 [工程内容] 1.预制保温管道铺设 | m | 301.9 | 18.51 | 5588.17
西安鹏达 | 丽景佳苑支线供热管道工程-安装工程.xlsx | 25 | 040505005001 | 水平导向钻进 [项目特征] 1.土壤类别:一般土 2.管径:D219*6 3.管材材质:无缝钢管 [工作内容] 1.钻进 2.泥浆制作 3.扩孔 4.穿管 | m | 603.8 | 507.44 | 306392.27
西安鹏达 | 丽景佳苑支线供热管道工程-土建工程.xlsx | 1 | 040801003001 | 拆除人行道路面 [项目特征] 1.材质:花砖 2.结构:50mm厚 [工程内容] 1.拆除 | m2 | 38.97 | 1.26 | 49.1
西安鹏达 | 丽景佳苑支线供热管道工程-土建工程.xlsx | 2 | 040103002001 | 余方弃置 [项目特征] 1.废弃料品种:50mm厚花砖 2.运距:20㎞ [工作内容] 1.余方点装料运输至弃置点 | m3 | 1.95 | 102 | 198.9
西安鹏达 | 丽景佳苑支线供热管道工程-土建工程.xlsx | 3 | 040801002001 | 拆除基层 [项目特征] 1.材质:砂 2.结构:80mm厚砂 [工程内容] 1.拆除 | m2 | 38.97 | 1.14 | 44.43
西安鹏达 | 丽景佳苑支线供热管道工程-土建工程.xlsx | 4 | 040103002002 | 余方弃置 [项目特征] 1.废弃料品种:80mm厚砂 2.运距:20㎞ [工作内容] 1.余方点装料运输至弃置点 | m3 | 3.12 | 85 | 265.2
西安鹏达 | 丽景佳苑支线供热管道工程-土建工程.xlsx | 5 | 040801001001 | 拆除砼垫层 [项目特征] 1.材质:混凝土 2.结构:150mm厚C15混凝土 [工程内容] 1.拆除 | m2 | 38.97 | 10.71 | 417.37
西安鹏达 | 丽景佳苑支线供热管道工程-土建工程.xlsx | 6 | 040103002003 | 余方弃置 [项目特征] 1.废弃料品种:150mm厚混凝土 2.运距:20㎞ [工作内容] 1.余方点装料运输至弃置点 | m3 | 5.85 | 119.85 | 701.12
西安鹏达 | 丽景佳苑支线供热管道工程-土建工程.xlsx | 7 | 040801002002 | 拆除基层 [项目特征] 1.材质:3:7灰土 2.结构:200mm厚灰土 [工程内容] 1.拆除 | m2 | 38.97 | 2.83 | 110.29
西安鹏达 | 丽景佳苑支线供热管道工程-土建工程.xlsx | 8 | 040103002004 | 余方弃置 [项目特征] | m3 | 7.79 | 85 | 662.15
西安鹏达 | 丽景佳苑支线供热管道工程-土建工程.xlsx | 9 | 040204001001 | 人行道块料铺设 [项目特征] 1.面层材质:50mm厚花砖 [工作内容] 1.块料铺设 | m2 | 38.97 | 56.87 | 2216.22
西安鹏达 | 丽景佳苑支线供热管道工程-土建工程.xlsx | 10 | 040202002001 | 砂基层 [项目特征] 1.80mm厚砂 [工作内容] 1.铺筑 2.碾压 | m2 | 38.97 | 28.31 | 1103.24
西安鹏达 | 丽景佳苑支线供热管道工程-土建工程.xlsx | 11 | 040202001001 | 砼垫层 [项目特征] 1.垫层:150mm厚C15混凝土 [工作内容] 1.铺筑 | m2 | 38.97 | 112 | 4364.64
西安鹏达 | 丽景佳苑支线供热管道工程-土建工程.xlsx | 12 | 040202002002 | 灰土基层 [项目特征] 1.200mm厚3:7灰土垫层 [工作内容] 1.拌和 2.铺筑 3.碾压 | m2 | 38.97 | 26.03 | 1014.39
西安鹏达 | 丽景佳苑支线供热管道工程-土建工程.xlsx | 13 | 040101002001 | 挖沟槽土方(DN300管沟) [项目特征] 1.土壤类别:综合土 2.挖土深度:4m以内 [工程内容] 1.土方开挖 | m3 | 83.55 | 14.22 | 1188.08
西安鹏达 | 丽景佳苑支线供热管道工程-土建工程.xlsx | 14 | 040101003001 | 挖检查井土方(FJ1) [项目特征] 1.土壤类别:综合土 2.挖土深度:4m以内 [工作内容] | m3 | 56.45 | 14.8 | 835.46
西安鹏达 | 丽景佳苑支线供热管道工程-土建工程.xlsx | 15 | 040103001001 | 填方(管道基础) [项目特征] 1.材质:细砂 2.密实度:≥0.95 [工作内容] 1.填方 2.压实 | m3 | 24.46 | 341.02 | 8341.35
西安鹏达 | 丽景佳苑支线供热管道工程-土建工程.xlsx | 16 | 040103001002 | 垫层(管道基础) [项目特征] 1.材质:300mm厚3:7灰土 2.密实度:≥0.97 [工作内容] 1.填方 2.压实 | m3 | 11.69 | 145.08 | 1695.99
西安鹏达 | 丽景佳苑支线供热管道工程-土建工程.xlsx | 17 | 040504002001 | 混凝土检查井 [项目特征] 1.井盖:Φ700mm球墨铸铁井盖(甲供材) 2.井编号:FJ1 3.井尺寸:2400*2800*1800mm 4.顶板:250mm厚C30 P6抗渗钢筋混凝土 5.人孔:200mm厚C30 P6抗渗商品混凝土,652mm高 6.井身:250mm厚C30 P6抗渗商品混凝土 7.底板:300mm厚C30 P6抗渗商品混凝土 8.垫层:100mm厚C15商品混凝土垫层 9.灰土垫层:300厚3:7灰土垫层 10.踏步:球墨铸铁,间距360mm 11.钢筋种类:Φ10以内,10以上 12.混凝土类别:商品 13.集水坑:400*400mm 14.井外围500mm及底板以上500mm范围内用3:7灰土回填(另计) [工程内容] 1.垫层铺筑 2.钢筋混凝土浇筑 3.养生 4.爬梯制作、安装 5.盖板、过梁制作、安装 | 座 | 1 | 25789.66 | 25789.66
西安鹏达 | 丽景佳苑支线供热管道工程-土建工程.xlsx | 18 | 040103001003 | 土方回填 [项目特征] 1.材质:素土 | m3 | 39.93 | 9.91 | 395.71
西安鹏达 | 丽景佳苑支线供热管道工程-土建工程.xlsx | 19 | 040103001004 | 土方回填(管顶、结构顶500mm内) [项目特征] 1.材质:素土 2.密实度:≥0.95 3.回填方式:人工 [工作内容] 1.填方 2.压实 | m3 | 11.69 | 20.34 | 237.77
西安鹏达 | 丽景佳苑支线供热管道工程-土建工程.xlsx | 20 | 040103001005 | 土方回填(井周边500mm范围) [项目特征] 1.材质:3:7灰土 2.密实度:≥0.97 [工作内容] 1.填方 2.压实 | m3 | 25.72 | 145.08 | 3731.46
西安鹏达 | 丽景佳苑支线供热管道工程-土建工程.xlsx | 21 | 040103002005 | 土方外运（自然方） [项目特征] 1.土方外运（全部开挖土） 2.运距:20㎞ [工作内容] 1.运输至堆放点 | m3 | 140 | 85 | 11900
西安鹏达 | 丽景佳苑支线供热管道工程-土建工程.xlsx | 22 | B01 | 防坠网 [项目特征] 1.尺寸:Φ600mm 2.材质:聚酯复丝(Φ12mm三股) [工作内容] 1.制作 2.安装 | 套 | 2 | 35 | 70
西安鹏达 | 丽景佳苑支线供热管道工程-土建工程.xlsx | 23 | 040103001006 | 外购土方 [项目特征] 1.材质:素土 2.暂定价综合单价36元/m3 [工作内容] 1.运输 | m3 | 96.92 | 36 | 3489.12
西安鹏达 | 丽景佳苑支线供热管道工程-安装工程.xlsx | 1 | 040501005001 | 预制直埋保温管(供水管)（甲供材） [项目特征] 1.内钢管材质及规格: 螺旋焊钢管 D325*7 2.保温要求:保温采用耐高温改性聚氨酯保温层45.5mm厚，保护层采用高密度聚乙烯外保护层4mm，外护管径D424; 管道保温技术指标符合国家标准 4.连接方式:氩弧焊打底，手工电弧焊填充并盖面 5.安装位置:直埋铺设 [工程内容] 1.预制保温管道铺设 | m | 24.7 | 30.37 | 750.14
西安鹏达 | 丽景佳苑支线供热管道工程-安装工程.xlsx | 2 | 040501005002 | 预制直埋保温管(回水管)（甲供材） [项目特征] 1.内钢管材质及规格: 螺旋焊钢管 D325*7 2.保温要求:保温采用普通聚氨酯保温层40.5mm厚，保护层采用高密度聚乙烯外保护层4mm，外护管径D414; 管道保温技术指标符合国家标准 4.连接方式:氩弧焊打底，手工电弧焊填充并盖面 5.安装位置:直埋铺设 [工程内容] 1.预制保温管道铺设 | m | 24.7 | 30.37 | 750.14
西安鹏达 | 丽景佳苑支线供热管道工程-安装工程.xlsx | 3 | 040501005003 | 现场保温螺旋钢管(供水管)（甲供材） [项目特征] 1.内钢管材质及规格: 螺旋焊钢管 D325*7 2.连接方式:氩弧焊打底，手工电弧焊填充并盖面 3.安装位置:检查井内铺设 [工程内容] 1.管道铺设 | m | 2.4 | 21.02 | 50.45
西安鹏达 | 丽景佳苑支线供热管道工程-安装工程.xlsx | 4 | 040501005004 | 现场保温螺旋钢管(回水管)（甲供材） [项目特征] 1.内钢管材质及规格: 螺旋焊钢管 D325*7 2.连接方式:氩弧焊打底，手工电弧 | m | 2.4 | 21.02 | 50.45
西安鹏达 | 丽景佳苑支线供热管道工程-安装工程.xlsx | 5 | 040502010001 | 防水套管制作、安装 [项目特征] 1.钢性套管:钢性防水套管 2.规格:DN450 [工作内容] 1.制作 2.安装 | 个 | 4 | 1395.17 | 5580.68
西安鹏达 | 丽景佳苑支线供热管道工程-安装工程.xlsx | 6 | 040503001001 | 三偏心金属硬密封蝶阀（甲供材） [项目特征] 1.阀门类型:三偏心金属硬密封蝶阀 DN300 2.连接方式：焊接连接 [工程内容] 1.法兰片焊接 2.阀门安装 | 个 | 2 | 109.65 | 219.3
西安鹏达 | 丽景佳苑支线供热管道工程-安装工程.xlsx | 7 | 040502003001 | 预制直埋保温T型三通（甲供材） [项目特征] 1.规格: DN350*350*200 2.连接方式：焊接连接 [工程内容] 1.安装 | 个 | 2 | 335.03 | 670.06
西安鹏达 | 丽景佳苑支线供热管道工程-安装工程.xlsx | 8 | 040502003002 | 预制直埋保温平行三通（甲供材） [项目特征] 1.规格: DN350*350*200 2.连接方式：焊接连接 [工程内容] 1.安装 | 个 | 2 | 335.03 | 670.06
西安鹏达 | 丽景佳苑支线供热管道工程-安装工程.xlsx | 9 | 040502003003 | T型三通（甲供材） [项目特征] 1.规格: DN350*350*150 2.连接方式：焊接连接 [工程内容] 1.安装 | 个 | 4 | 335.03 | 1340.12
西安鹏达 | 丽景佳苑支线供热管道工程-安装工程.xlsx | 10 | 040502003004 | 变径管（甲供材） [项目特征] 1.规格: DN300*200 2.连接方式：焊接连接 [工程内容] 1.安装 | 个 | 2 | 176.61 | 353.22

## 陕西三维
单位 | 工程名称 | 序号 | 项目编码 | 项目名称 | 计量单位 | 工程数量 | 综合单价（元） | 合价（元）
陕西三维 | 丽景佳苑支线供热管道工程-土建工程.xlsx | 1 | 040801003001 | 拆除人行道路面 [项目特征] 1.材质:花砖 2.结构:50mm厚 [工程内容] 1.拆除 | m2 | 123.55 | 1.26 | 155.67
陕西三维 | 丽景佳苑支线供热管道工程-土建工程.xlsx | 2 | 040103002001 | 余方弃置 [项目特征] 1.废弃料品种:50mm厚花砖 2.运距:20㎞ [工作内容] 1.余方点装料运输至弃置点 | m3 | 6.18 | 105.6 | 652.61
陕西三维 | 丽景佳苑支线供热管道工程-土建工程.xlsx | 3 | 040801002001 | 拆除基层 [项目特征] 1.材质:砂 2.结构:80mm厚砂 [工程内容] 1.拆除 | m2 | 123.55 | 1.13 | 139.61
陕西三维 | 丽景佳苑支线供热管道工程-土建工程.xlsx | 4 | 040103002002 | 余方弃置 [项目特征] 1.废弃料品种:80mm厚砂 2.运距:20㎞ [工作内容] 1.余方点装料运输至弃置点 | m3 | 9.88 | 88 | 869.44
陕西三维 | 丽景佳苑支线供热管道工程-土建工程.xlsx | 5 | 040801001001 | 拆除砼垫层 [项目特征] 1.材质:混凝土 2.结构:150mm厚C15混凝土 [工程内容] 1.拆除 | m2 | 123.55 | 10.73 | 1325.69
陕西三维 | 丽景佳苑支线供热管道工程-土建工程.xlsx | 6 | 040103002003 | 余方弃置 [项目特征] 1.废弃料品种:150mm厚混凝土 2.运距:20㎞ [工作内容] 1.余方点装料运输至弃置点 | m3 | 18.53 | 124.08 | 2299.2
陕西三维 | 丽景佳苑支线供热管道工程-土建工程.xlsx | 7 | 040801002002 | 拆除基层 [项目特征] 1.材质:3:7灰土 2.结构:200mm厚灰土 [工程内容] 1.拆除 | m2 | 123.55 | 2.83 | 349.65
陕西三维 | 丽景佳苑支线供热管道工程-土建工程.xlsx | 8 | 040103002004 | 余方弃置 [项目特征] | m3 | 24.71 | 88 | 2174.48
陕西三维 | 丽景佳苑支线供热管道工程-土建工程.xlsx | 9 | 040204001001 | 人行道块料铺设 [项目特征] 1.面层材质:50mm厚花砖 [工作内容] 1.块料铺设 | m2 | 123.55 | 65.53 | 8096.23
陕西三维 | 丽景佳苑支线供热管道工程-土建工程.xlsx | 10 | 040202002001 | 砂基层 [项目特征] 1.80mm厚砂 [工作内容] 1.铺筑 2.碾压 | m2 | 123.55 | 29.04 | 3587.89
陕西三维 | 丽景佳苑支线供热管道工程-土建工程.xlsx | 11 | 040202001001 | 砼垫层 [项目特征] 1.垫层:150mm厚C15混凝土 [工作内容] 1.铺筑 | m2 | 123.55 | 114.08 | 14094.58
陕西三维 | 丽景佳苑支线供热管道工程-土建工程.xlsx | 12 | 040202002002 | 灰土基层 [项目特征] 1.200mm厚3:7灰土垫层 [工作内容] 1.拌和 2.铺筑 3.碾压 | m2 | 123.55 | 26.55 | 3280.25
陕西三维 | 丽景佳苑支线供热管道工程-土建工程.xlsx | 13 | 040101002001 | 挖沟槽土方(DN200管沟) [项目特征] 1.土壤类别:综合土 2.挖土深度:2m以内 [工程内容] 1.土方开挖 | m3 | 221.08 | 12.54 | 2772.34
陕西三维 | 丽景佳苑支线供热管道工程-土建工程.xlsx | 14 | 040103001001 | 填方(管道基础) [项目特征] 1.材质:细砂 2.密实度:≥0.95 [工作内容] | m3 | 41.11 | 353.56 | 14534.85
陕西三维 | 丽景佳苑支线供热管道工程-土建工程.xlsx | 15 | 040103001002 | 垫层(管道基础) [项目特征] 1.材质:300mm厚3:7灰土 2.密实度:≥0.97 [工作内容] 1.填方 2.压实 | m3 | 37.07 | 146.47 | 5429.64
陕西三维 | 丽景佳苑支线供热管道工程-土建工程.xlsx | 16 | 040103001003 | 土方回填 [项目特征] 1.材质:素土 2.密实度:≥0.95 3.回填方式:机械 [工作内容] 1.填方 2.压实 | m3 | 86.82 | 10.24 | 889.04
陕西三维 | 丽景佳苑支线供热管道工程-土建工程.xlsx | 17 | 040103001004 | 土方回填(管顶、结构顶500mm内) [项目特征] 1.材质:素土 2.密实度:≥0.95 3.回填方式:人工 [工作内容] 1.填方 2.压实 | m3 | 36.67 | 20.34 | 745.87
陕西三维 | 丽景佳苑支线供热管道工程-土建工程.xlsx | 18 | 040103002005 | 土方外运（自然方） [项目特征] 1.土方外运（全部开挖土） 2.运距:20㎞ [工作内容] 1.运输至堆放点 | m3 | 221.08 | 88 | 19455.04
陕西三维 | 丽景佳苑支线供热管道工程-土建工程.xlsx | 19 | 040103001005 | 外购土方 [项目特征] 1.材质:素土 2.暂定价综合单价36元/m3 [工作内容] 1.运输 | m3 | 197.14 | 36 | 7097.04
陕西三维 | 丽景佳苑支线供热管道工程-安装工程.xlsx | 1 | 040501005001 | 预制直埋保温管(供水管)（甲供材） [项目特征] 1.内钢管材质及规格: 无缝钢管 D159*4.5 2.保温要求:保温采用耐高温改性聚氨酯保温层36.6mm厚，保护层采用高密度聚乙烯外保护层4mm，外护管径D240; 管道保温技术指标符合国家标准 4.连接方式:氩弧焊打底，手工电弧焊填充并盖面 5.安装位置:直埋铺设 [工程内容] 1.预制保温管道铺设 | m | 57.15 | 15.33 | 876.11
陕西三维 | 丽景佳苑支线供热管道工程-安装工程.xlsx | 2 | 040501005002 | 预制直埋保温管(回水管) [项目特征] 1.内钢管材质及规格: 无缝钢管 D159*4.5 2.保温要求:保温采用普通聚氨酯保温层31.6mm厚，保护层采用高密度聚乙烯外保护层4mm，外护管径D230; 管道保温技术指标符合国家标准 4.连接方式:氩弧焊打底，手工电弧焊填充并盖面 5.安装位置:直埋铺设 [工程内容] 1.预制保温管道铺设 | m | 57.15 | 15.33 | 876.11
陕西三维 | 丽景佳苑支线供热管道工程-安装工程.xlsx | 3 | 040501005003 | 现场保温无缝钢管(供水管)（甲供材） [项目特征] 1.内钢管材质及规格: 无缝钢管 D159*4.5 2.连接方式:氩弧焊打底，手工电弧焊填充并盖面 3.安装位置:检查井内铺设 [工程内容] 1.管道铺设 | m | 2.55 | 14.74 | 37.59
陕西三维 | 丽景佳苑支线供热管道工程-安装工程.xlsx | 4 | 040501005004 | 现场保温无缝钢管(回水管)（甲供材） [项目特征] 1.内钢管材质及规格: 无缝钢管 D159*4.5 2.连接方式:氩弧焊打底，手工电弧焊填充并盖面 | m | 2.55 | 14.74 | 37.59
陕西三维 | 丽景佳苑支线供热管道工程-安装工程.xlsx | 5 | 040501005005 | 预制直埋保温管(供水管)（甲供材） [项目特征] 1.内钢管材质及规格: 无缝钢管 D219*6 2.保温要求:保温采用耐高温改性聚氨酯保温层36.6mm厚，保护层采用高密度聚乙烯外保护层4mm，外护管径D240; 管道保温技术指标符合国家标准 3.连接方式:氩弧焊打底，手工电弧焊填充并盖面 4.安装位置:钢筋混凝土管内敷设 [工程内容] 1.预制保温管道铺设 | m | 35 | 18.81 | 658.35
陕西三维 | 丽景佳苑支线供热管道工程-安装工程.xlsx | 6 | 040501005006 | 预制直埋保温管(回水管)（甲供材） [项目特征] 1.内钢管材质及规格: 螺旋焊钢管 D219*6 2.保温要求:保温采用普通聚氨酯保温层31.6mm厚，保护层采用高密度聚乙烯外保护层4mm，外护管径D230; 管道保温技术指标符合国家标准 3.连接方式:氩弧焊打底，手工电弧焊填充并盖面 4.安装位置:钢筋混凝土管内敷设 [工程内容] 1.预制保温管道铺设 | m | 35 | 18.81 | 658.35
陕西三维 | 丽景佳苑支线供热管道工程-安装工程.xlsx | 7 | 040501002001 | 混凝土管道铺设 [项目特征] 1.管有筋无筋:有筋 2.规格:DN400 3.接口形式:承插 4.基础断面形式、混凝土强度等级:120°C20混凝土基础 [工作内容] 1.管道铺设 2.管道接口 3.混凝土管座浇注 4.混凝土基础浇筑 | m | 70 | 105.08 | 7355.6
陕西三维 | 丽景佳苑支线供热管道工程-安装工程.xlsx | 8 | 040502010001 | 防水套管制作、安装 [项目特征] 1.钢性套管:钢性防水套管 | 个 | 4 | 443.65 | 1774.6
陕西三维 | 丽景佳苑支线供热管道工程-安装工程.xlsx | 9 | 040503001001 | 三偏心金属硬密封蝶阀（甲供材） [项目特征] 1.阀门类型:三偏心金属硬密封蝶阀 DN150 2.连接方式：焊接连接 [工程内容] 1.法兰片焊接 2.阀门安装 | 个 | 4 | 32.35 | 129.4
陕西三维 | 丽景佳苑支线供热管道工程-安装工程.xlsx | 10 | 040502003001 | 预制直埋保温弯头（甲供材） [项目特征] 1.规格: DN150 θ=90°R=6DN δ=6.5mm 2.连接方式：焊接连接 [工程内容] 1.安装 | 个 | 2 | 106.89 | 213.78
陕西三维 | 丽景佳苑支线供热管道工程-安装工程.xlsx | 11 | 040502003002 | 预制直埋保温弯头（甲供材） [项目特征] 1.规格: DN150 θ=90°R=3DN δ=6.5mm 2.连接方式：焊接连接 [工程内容] 1.安装 | 个 | 2 | 106.89 | 213.78
陕西三维 | 丽景佳苑支线供热管道工程-安装工程.xlsx | 12 | 040502003003 | 预制直埋保温弯头（甲供材） [项目特征] 1.规格: DN150 θ=90°R=1.5DN δ=6.5mm 2.连接方式：焊接连接 [工程内容] 1.安装 | 个 | 4 | 106.89 | 427.56
陕西三维 | 丽景佳苑支线供热管道工程-安装工程.xlsx | 13 | 040502003004 | 热压弯头（甲供材） [项目特征] 1.规格: DN150 θ=45°R=1.5DN δ=6.5mm 2.连接方式：焊接连接 [工程内容] 1.安装 | 个 | 2 | 106.89 | 213.78
陕西三维 | 丽景佳苑支线供热管道工程-安装工程.xlsx | 14 | 040502003005 | 热压弯头（甲供材） [项目特征] 1.规格: DN150 θ=90°R=1.5DN δ=6.5mm 2.连接方式：焊接连接 [工程内容] 1.安装 | 个 | 2 | 106.89 | 213.78
陕西三维 | 丽景佳苑支线供热管道工程-土建工程.xlsx | 1 | 040801003001 | 拆除人行道路面 [项目特征] 1.材质:花砖 2.结构:50mm厚 [工程内容] 1.拆除 | m2 | 52.39 | 1.26 | 66.01
陕西三维 | 丽景佳苑支线供热管道工程-土建工程.xlsx | 2 | 040103002001 | 余方弃置 [项目特征] 1.废弃料品种:50mm厚花砖 2.运距:20㎞ [工作内容] 1.余方点装料运输至弃置点 | m3 | 2.62 | 105.6 | 276.67
陕西三维 | 丽景佳苑支线供热管道工程-土建工程.xlsx | 3 | 040801002001 | 拆除基层 [项目特征] 1.材质:砂 2.结构:80mm厚砂 [工程内容] 1.拆除 | m2 | 52.39 | 1.13 | 59.2
陕西三维 | 丽景佳苑支线供热管道工程-土建工程.xlsx | 4 | 040103002002 | 余方弃置 [项目特征] 1.废弃料品种:80mm厚砂 2.运距:20㎞ [工作内容] 1.余方点装料运输至弃置点 | m3 | 4.19 | 88 | 368.72
陕西三维 | 丽景佳苑支线供热管道工程-土建工程.xlsx | 5 | 040801001001 | 拆除砼垫层 [项目特征] 1.材质:混凝土 2.结构:150mm厚C15混凝土 [工程内容] 1.拆除 | m2 | 52.39 | 10.73 | 562.14
陕西三维 | 丽景佳苑支线供热管道工程-土建工程.xlsx | 6 | 040103002003 | 余方弃置 [项目特征] 1.废弃料品种:150mm厚混凝土 2.运距:20㎞ [工作内容] 1.余方点装料运输至弃置点 | m3 | 7.86 | 124.08 | 975.27
陕西三维 | 丽景佳苑支线供热管道工程-土建工程.xlsx | 7 | 040801002002 | 拆除基层 [项目特征] 1.材质:3:7灰土 2.结构:200mm厚灰土 [工程内容] 1.拆除 | m2 | 52.39 | 2.83 | 148.26
陕西三维 | 丽景佳苑支线供热管道工程-土建工程.xlsx | 8 | 040103002004 | 余方弃置 [项目特征] | m3 | 10.48 | 88 | 922.24
陕西三维 | 丽景佳苑支线供热管道工程-土建工程.xlsx | 9 | 040204001001 | 人行道块料铺设 [项目特征] 1.面层材质:50mm厚花砖 [工作内容] 1.块料铺设 | m2 | 52.39 | 65.53 | 3433.12
陕西三维 | 丽景佳苑支线供热管道工程-土建工程.xlsx | 10 | 040202002001 | 砂基层 [项目特征] 1.80mm厚砂 [工作内容] 1.铺筑 2.碾压 | m2 | 52.39 | 29.04 | 1521.41
陕西三维 | 丽景佳苑支线供热管道工程-土建工程.xlsx | 11 | 040202001001 | 砼垫层 [项目特征] 1.垫层:150mm厚C15混凝土 [工作内容] 1.铺筑 | m2 | 52.39 | 114.08 | 5976.65
陕西三维 | 丽景佳苑支线供热管道工程-土建工程.xlsx | 12 | 040202002002 | 灰土基层 [项目特征] 1.200mm厚3:7灰土垫层 [工作内容] 1.拌和 2.铺筑 3.碾压 | m2 | 52.39 | 26.55 | 1390.95
陕西三维 | 丽景佳苑支线供热管道工程-土建工程.xlsx | 13 | 040101002001 | 挖沟槽土方(DN200管沟) [项目特征] 1.土壤类别:综合土 2.挖土深度:4m以内 [工程内容] 1.土方开挖 | m3 | 112.12 | 15.32 | 1717.68
陕西三维 | 丽景佳苑支线供热管道工程-土建工程.xlsx | 14 | 040101003001 | 挖检查井土方(FJ2) [项目特征] 1.土壤类别:综合土 2.挖土深度:4m以内 [工作内容] | m3 | 45.05 | 16 | 720.8
陕西三维 | 丽景佳苑支线供热管道工程-土建工程.xlsx | 15 | 040101003002 | 挖检查井土方(DJ1) [项目特征] 1.土壤类别:综合土 2.挖土深度:8m以内 [工作内容] 1.土方开挖 2.支撑 | m3 | 147.27 | 68.69 | 10115.98
陕西三维 | 丽景佳苑支线供热管道工程-土建工程.xlsx | 16 | 040101003003 | 挖检查井土方(DJ2) [项目特征] 1.土壤类别:综合土 2.挖土深度:8m以内 [工作内容] 1.土方开挖 2.支撑 | m3 | 169.45 | 67.39 | 11419.24
陕西三维 | 丽景佳苑支线供热管道工程-土建工程.xlsx | 17 | 040103001001 | 填方(管道基础) [项目特征] 1.材质:细砂 2.密实度:≥0.95 [工作内容] 1.填方 2.压实 | m3 | 30.67 | 353.56 | 10843.69
陕西三维 | 丽景佳苑支线供热管道工程-土建工程.xlsx | 18 | 040103001002 | 垫层(管道基础) [项目特征] 1.材质:300mm厚3:7灰土 2.密实度:≥0.97 [工作内容] 1.填方 2.压实 | m3 | 15.72 | 146.47 | 2302.51
陕西三维 | 丽景佳苑支线供热管道工程-土建工程.xlsx | 19 | 040504002001 | 混凝土检查井 [项目特征] 1.井盖:Φ700mm球墨铸铁井盖(甲供材) 2.井编号:FJ2 3.井尺寸:1800*2300*2000mm 4.顶板:250mm厚C30 P6抗渗钢筋混凝土 5.人孔:200mm厚C30 P6抗渗商品混凝土,582mm高 6.井身:250mm厚C30 P6抗渗商品混凝土 7.底板:300mm厚C30 P6抗渗商品混凝土 8.垫层:100mm厚C15商品混凝土垫层 9.灰土垫层:300厚3:7灰土垫层 10.踏步:球墨铸铁,间距360mm | 座 | 1 | 22866.13 | 22866.13
陕西三维 | 丽景佳苑支线供热管道工程-土建工程.xlsx | 20 | 040504002002 | 混凝土检查井 [项目特征] 1.井盖:Φ700mm球墨铸铁井盖(甲供材) 2.井编号:DJ1 3.井尺寸:3200*3600*5130mm 4.梁:300*600mm、250*300mmC30 P6抗渗钢筋混凝土 5.盖板:300mm厚C30 P6抗渗钢筋混凝土(8块)预制 6.顶板:250mm厚C30 P6抗渗钢筋混凝土 7.人孔:200mm厚C30 P6抗渗商品混凝土,644mm高 8.井身:400mm厚C30 P6抗渗商品混凝土 9.底板:500mm厚C30 P6抗渗商品混凝土 10.垫层:100mm厚C15商品混凝土垫层 11.踏步:球墨铸铁,间距360mm 12.钢筋种类:Φ10以内,10以内,10以上 13.混凝土类别:商品 14.集水坑:400*400mm 15.井外围500mm及底板以上500mm范围内用3:7灰土回填(另计) [工程内容] 1.垫层铺筑 2.钢筋混凝土浇筑 3.养生 4.爬梯制作、安装 5.盖板、过梁制作、安装 | 座 | 1 | 87956.75 | 87956.75
陕西三维 | 丽景佳苑支线供热管道工程-土建工程.xlsx | 21 | 040504002003 | 混凝土检查井 [项目特征] 1.井盖:Φ700mm球墨铸铁井盖( | 座 | 1 | 95022.3 | 95022.3
陕西三维 | 丽景佳苑支线供热管道工程-土建工程.xlsx | 22 | 031302010001 | 支墩(检查井) [项目特征] 1.部位:DJ1、DJ2 2.尺寸:600*600*600mm 3.材质:C30混凝土 4.混凝土类别:商品 [工作内容] 1.模板制作、安装 2.现场浇注 | 个 | 4 | 592.52 | 2370.08
陕西三维 | 丽景佳苑支线供热管道工程-土建工程.xlsx | 23 | 040103001003 | 土方回填 [项目特征] 1.材质:素土 2.密实度:≥0.95 3.回填方式:机械 [工作内容] 1.填方 2.压实 | m3 | 128.64 | 10.24 | 1317.27
陕西三维 | 丽景佳苑支线供热管道工程-土建工程.xlsx | 24 | 040103001004 | 土方回填(管顶、结构顶500mm内) [项目特征] 1.材质:素土 2.密实度:≥0.95 3.回填方式:人工 [工作内容] 1.填方 2.压实 | m3 | 15.72 | 20.34 | 319.74
陕西三维 | 丽景佳苑支线供热管道工程-土建工程.xlsx | 25 | 040103001005 | 土方回填(井周边500mm范围) [项目特征] 1.材质:3:7灰土 2.密实度:≥0.97 [工作内容] 1.填方 2.压实 | m3 | 151.6 | 146.47 | 22204.85
陕西三维 | 丽景佳苑支线供热管道工程-土建工程.xlsx | 26 | 040103002005 | 土方外运（自然方） [项目特征] 1.土方外运（全部开挖土） 2.运距:20㎞ [工作内容] 1.运输至堆放点 | m3 | 473.89 | 88 | 41702.32
陕西三维 | 丽景佳苑支线供热管道工程-土建工程.xlsx | 27 | B01 | 防坠网 [项目特征] 1.尺寸:Φ600mm 2.材质:聚酯复丝(Φ12mm三股) [工作内容] 1.制作 2.安装 | 套 | 6 | 40 | 240
陕西三维 | 丽景佳苑支线供热管道工程-土建工程.xlsx | 28 | 040103001006 | 外购土方 [项目特征] 1.材质:素土 2.暂定价综合单价36元/m3 [工作内容] 1.运输 | m3 | 284.82 | 36 | 10253.52
陕西三维 | 丽景佳苑支线供热管道工程-安装工程.xlsx | 1 | 040501005001 | 预制直埋保温管(供水管)（甲供材） [项目特征] 1.内钢管材质及规格: 无缝钢管 D219*6 2.保温要求:保温采用耐高温改性聚氨酯保温层39.3mm厚，保护层采用高密度聚乙烯外保护层6.2mm，外护管径D310; 管道保温技术指标符合国家标准 4.连接方式:氩弧焊打底，手工电弧焊填充并盖面 5.安装位置:直埋铺设 [工程内容] 1.预制保温管道铺设 | m | 43.1 | 18.81 | 810.71
陕西三维 | 丽景佳苑支线供热管道工程-安装工程.xlsx | 2 | 040501005002 | 预制直埋保温管(回水管) [项目特征] 1.内钢管材质及规格: 无缝钢管 D219*6 2.保温要求:保温采用普通聚氨酯保温层34.3mm厚，保护层采用高密度聚乙烯外保护层6.2mm，外护管径D300; 管道保温技术指标符合国家标准 4.连接方式:氩弧焊打底，手工电弧焊填充并盖面 5.安装位置:直埋铺设 [工程内容] 1.预制保温管道铺设 | m | 43.1 | 18.81 | 810.71
陕西三维 | 丽景佳苑支线供热管道工程-安装工程.xlsx | 3 | 040501005003 | 现场保温无缝钢管(供水管)（甲供材） [项目特征] 1.内钢管材质及规格: 无缝钢管 D219*6 2.连接方式:氩弧焊打底，手工电弧焊填充并盖面 3.安装位置:检查井内铺设 [工程内容] 1.管道铺设 | m | 15.2 | 14.51 | 220.55
陕西三维 | 丽景佳苑支线供热管道工程-安装工程.xlsx | 4 | 040501005004 | 现场保温无缝钢管(回水管)（甲供材） [项目特征] 1.内钢管材质及规格: 无缝钢管 D219*6 2.连接方式:氩弧焊打底，手工电弧焊填充并盖面 | m | 15.2 | 14.51 | 220.55
陕西三维 | 丽景佳苑支线供热管道工程-安装工程.xlsx | 5 | 040502010001 | 防水套管制作、安装 [项目特征] 1.钢性套管:钢性防水套管 2.规格:DN350 [工作内容] 1.制作 2.安装 | 个 | 12 | 627.13 | 7525.56
陕西三维 | 丽景佳苑支线供热管道工程-安装工程.xlsx | 6 | 040502012001 | 万向球形补偿器（甲供材） [项目特征] 1.设计参数:折区角θ=±15° 2.公称直径: DN200 3.接口形式:焊接连接 [工程内容] 1.安装 | 个 | 8 | 219.19 | 1753.52
陕西三维 | 丽景佳苑支线供热管道工程-安装工程.xlsx | 7 | 040502003001 | 预制直埋保温弯头（甲供材） [项目特征] 1.规格: DN200 θ=45°R=1.5DN δ=8mm 2.连接方式：焊接连接 [工程内容] 1.安装 | 个 | 3 | 118.5 | 355.5
陕西三维 | 丽景佳苑支线供热管道工程-安装工程.xlsx | 8 | 040502003002 | 预制直埋保温弯头（甲供材） [项目特征] 1.规格: DN200 θ=90°R=1.5DN δ=8mm 2.连接方式：焊接连接 [工程内容] 1.安装 | 个 | 2 | 118.5 | 237
陕西三维 | 丽景佳苑支线供热管道工程-安装工程.xlsx | 9 | 040502003003 | 热压弯头（甲供材） [项目特征] 1.规格: DN200 θ=90°R=1.5DN δ=8mm 2.连接方式：焊接连接 [工程内容] 1.安装 | 个 | 8 | 118.5 | 948
陕西三维 | 丽景佳苑支线供热管道工程-安装工程.xlsx | 10 | 040502009001 | 盲（堵）板安装 [项目特征] 1.盲板规格:DN200 [工程内容] 1.安装 | 个 | 2 | 275.67 | 551.34
陕西三维 | 丽景佳苑支线供热管道工程-安装工程.xlsx | 11 | 040502013001 | 滑动支座制作安装 [项目特征] 1.类型: 型钢 | kg | 19.48 | 12.26 | 238.82
陕西三维 | 丽景佳苑支线供热管道工程-安装工程.xlsx | 12 | 040501005005 | 无缝钢管 [项目特征] 1.材质规格: 无缝钢管 D133*4 2.连接方式:焊接 3.防腐、保温要求:除锈后刷红丹防锈漆两遍 [工程内容] 1.管道铺设 | m | 0.4 | 16.24 | 6.5
陕西三维 | 丽景佳苑支线供热管道工程-安装工程.xlsx | 13 | 040501005006 | 无缝钢管 [项目特征] 1.材质规格: 无缝钢管 D57*3 2.连接方式:焊接 3.防腐、保温要求:除锈后刷红丹防锈漆两遍 [工程内容] 1.管道铺设 | m | 4 | 7.32 | 29.28
陕西三维 | 丽景佳苑支线供热管道工程-安装工程.xlsx | 14 | 040502003004 | 三通（甲供材） [项目特征] 1.规格: DN200*200*125 2.连接方式：焊接连接 [工程内容] 1.安装 | 个 | 2 | 175.71 | 351.42
陕西三维 | 丽景佳苑支线供热管道工程-安装工程.xlsx | 15 | 040502003005 | 三通（甲供材） [项目特征] 1.规格: DN125*125*50 2.连接方式：焊接连接 [工程内容] 1.安装 | 个 | 2 | 69.58 | 139.16
陕西三维 | 丽景佳苑支线供热管道工程-安装工程.xlsx | 16 | 040502003006 | 弯头（甲供材） [项目特征] 1.规格: DN50 2.连接方式：焊接连接 [工程内容] 1.安装 | 个 | 2 | 32.1 | 64.2
陕西三维 | 丽景佳苑支线供热管道工程-安装工程.xlsx | 17 | 040502009002 | 盲（堵）板安装 [项目特征] 1.盲板规格:DN125 [工程内容] 1.安装 | 个 | 2 | 203.15 | 406.3
陕西三维 | 丽景佳苑支线供热管道工程-安装工程.xlsx | 18 | 040503001001 | 闸阀 | 个 | 4 | 111.07 | 444.28
陕西三维 | 丽景佳苑支线供热管道工程-安装工程.xlsx | 19 | 040501005007 | 无缝钢管 [项目特征] 1.材质规格: 无缝钢管 D25*2.5 2.连接方式:焊接 3.防腐、保温要求:除锈后刷红丹防锈漆两遍 [工程内容] 1.管道铺设 | m | 4 | 3.62 | 14.48
陕西三维 | 丽景佳苑支线供热管道工程-安装工程.xlsx | 20 | 040502003007 | 钢管件安装 [项目特征] 1.管件类型:挖眼 2.管径、壁厚:D219*6 [工作内容] 1.制作 2.安装 | 个 | 2 | 453.77 | 907.54
陕西三维 | 丽景佳苑支线供热管道工程-安装工程.xlsx | 21 | 040502003008 | 弯头（甲供材） [项目特征] 1.规格: DN20 2.连接方式：焊接连接 [工程内容] 1.安装 | 个 | 4 | 10.59 | 42.36
陕西三维 | 丽景佳苑支线供热管道工程-安装工程.xlsx | 22 | 040503001002 | 截止阀 [项目特征] 1.阀门类型:截止阀 DN20 2.连接方式：法兰连接 [工程内容] 1.法兰片焊接 2.阀门安装 | 个 | 4 | 41.49 | 165.96
陕西三维 | 丽景佳苑支线供热管道工程-安装工程.xlsx | 23 | 040501005008 | 预制直埋保温管(供水管)（甲供材） [项目特征] 1.内钢管材质及规格: 无缝钢管 D219*6 2.保温要求:保温采用耐高温改性聚氨酯保温层39.3mm厚，保护层采用高密度聚乙烯外保护层6.2mm，外护管径D310; 管道保温技术指标符合国家标准 | m | 301.9 | 18.81 | 5678.74
陕西三维 | 丽景佳苑支线供热管道工程-安装工程.xlsx | 24 | 040501005009 | 预制直埋保温管(回水管)（甲供材） [项目特征] 1.内钢管材质及规格: 无缝钢管 D219*6 2.保温要求:保温采用普通聚氨酯保温层34.3mm厚，保护层采用高密度聚乙烯外保护层6.2mm，外护管径D300; 管道保温技术指标符合国家标准 3.连接方式:氩弧焊打底，手工电弧焊填充并盖面 4.安装位置:定向钻安装 [工程内容] 1.预制保温管道铺设 | m | 301.9 | 18.81 | 5678.74
陕西三维 | 丽景佳苑支线供热管道工程-安装工程.xlsx | 25 | 040505005001 | 水平导向钻进 [项目特征] 1.土壤类别:一般土 2.管径:D219*6 3.管材材质:无缝钢管 [工作内容] 1.钻进 2.泥浆制作 3.扩孔 4.穿管 | m | 603.8 | 523.83 | 316288.55
陕西三维 | 丽景佳苑支线供热管道工程-土建工程.xlsx | 1 | 040801003001 | 拆除人行道路面 [项目特征] 1.材质:花砖 2.结构:50mm厚 [工程内容] 1.拆除 | m2 | 38.97 | 1.26 | 49.1
陕西三维 | 丽景佳苑支线供热管道工程-土建工程.xlsx | 2 | 040103002001 | 余方弃置 [项目特征] 1.废弃料品种:50mm厚花砖 2.运距:20㎞ [工作内容] 1.余方点装料运输至弃置点 | m3 | 1.95 | 105.6 | 205.92
陕西三维 | 丽景佳苑支线供热管道工程-土建工程.xlsx | 3 | 040801002001 | 拆除基层 [项目特征] 1.材质:砂 2.结构:80mm厚砂 [工程内容] 1.拆除 | m2 | 38.97 | 1.14 | 44.43
陕西三维 | 丽景佳苑支线供热管道工程-土建工程.xlsx | 4 | 040103002002 | 余方弃置 [项目特征] 1.废弃料品种:80mm厚砂 2.运距:20㎞ [工作内容] 1.余方点装料运输至弃置点 | m3 | 3.12 | 88 | 274.56
陕西三维 | 丽景佳苑支线供热管道工程-土建工程.xlsx | 5 | 040801001001 | 拆除砼垫层 [项目特征] 1.材质:混凝土 2.结构:150mm厚C15混凝土 [工程内容] 1.拆除 | m2 | 38.97 | 10.73 | 418.15
陕西三维 | 丽景佳苑支线供热管道工程-土建工程.xlsx | 6 | 040103002003 | 余方弃置 [项目特征] 1.废弃料品种:150mm厚混凝土 2.运距:20㎞ [工作内容] 1.余方点装料运输至弃置点 | m3 | 5.85 | 124.08 | 725.87
陕西三维 | 丽景佳苑支线供热管道工程-土建工程.xlsx | 7 | 040801002002 | 拆除基层 [项目特征] 1.材质:3:7灰土 2.结构:200mm厚灰土 [工程内容] 1.拆除 | m2 | 38.97 | 2.83 | 110.29
陕西三维 | 丽景佳苑支线供热管道工程-土建工程.xlsx | 8 | 040103002004 | 余方弃置 [项目特征] | m3 | 7.79 | 88 | 685.52
陕西三维 | 丽景佳苑支线供热管道工程-土建工程.xlsx | 9 | 040204001001 | 人行道块料铺设 [项目特征] 1.面层材质:50mm厚花砖 [工作内容] 1.块料铺设 | m2 | 38.97 | 65.53 | 2553.7
陕西三维 | 丽景佳苑支线供热管道工程-土建工程.xlsx | 10 | 040202002001 | 砂基层 [项目特征] 1.80mm厚砂 [工作内容] 1.铺筑 2.碾压 | m2 | 38.97 | 29.04 | 1131.69
陕西三维 | 丽景佳苑支线供热管道工程-土建工程.xlsx | 11 | 040202001001 | 砼垫层 [项目特征] 1.垫层:150mm厚C15混凝土 [工作内容] 1.铺筑 | m2 | 38.97 | 114.08 | 4445.7
陕西三维 | 丽景佳苑支线供热管道工程-土建工程.xlsx | 12 | 040202002002 | 灰土基层 [项目特征] 1.200mm厚3:7灰土垫层 [工作内容] 1.拌和 2.铺筑 3.碾压 | m2 | 38.97 | 26.55 | 1034.65
陕西三维 | 丽景佳苑支线供热管道工程-土建工程.xlsx | 13 | 040101002001 | 挖沟槽土方(DN300管沟) [项目特征] 1.土壤类别:综合土 2.挖土深度:4m以内 [工程内容] 1.土方开挖 | m3 | 83.55 | 15.32 | 1279.99
陕西三维 | 丽景佳苑支线供热管道工程-土建工程.xlsx | 14 | 040101003001 | 挖检查井土方(FJ1) [项目特征] 1.土壤类别:综合土 2.挖土深度:4m以内 [工作内容] | m3 | 56.45 | 16 | 903.2
陕西三维 | 丽景佳苑支线供热管道工程-土建工程.xlsx | 15 | 040103001001 | 填方(管道基础) [项目特征] 1.材质:细砂 2.密实度:≥0.95 [工作内容] 1.填方 2.压实 | m3 | 24.46 | 353.56 | 8648.08
陕西三维 | 丽景佳苑支线供热管道工程-土建工程.xlsx | 16 | 040103001002 | 垫层(管道基础) [项目特征] 1.材质:300mm厚3:7灰土 2.密实度:≥0.97 [工作内容] 1.填方 2.压实 | m3 | 11.69 | 146.47 | 1712.23
陕西三维 | 丽景佳苑支线供热管道工程-土建工程.xlsx | 17 | 040504002001 | 混凝土检查井 [项目特征] 1.井盖:Φ700mm球墨铸铁井盖(甲供材) 2.井编号:FJ1 3.井尺寸:2400*2800*1800mm 4.顶板:250mm厚C30 P6抗渗钢筋混凝土 5.人孔:200mm厚C30 P6抗渗商品混凝土,652mm高 6.井身:250mm厚C30 P6抗渗商品混凝土 7.底板:300mm厚C30 P6抗渗商品混凝土 8.垫层:100mm厚C15商品混凝土垫层 9.灰土垫层:300厚3:7灰土垫层 10.踏步:球墨铸铁,间距360mm 11.钢筋种类:Φ10以内,10以上 12.混凝土类别:商品 13.集水坑:400*400mm 14.井外围500mm及底板以上500mm范围内用3:7灰土回填(另计) [工程内容] 1.垫层铺筑 2.钢筋混凝土浇筑 3.养生 4.爬梯制作、安装 5.盖板、过梁制作、安装 | 座 | 1 | 25410.45 | 25410.45
陕西三维 | 丽景佳苑支线供热管道工程-土建工程.xlsx | 18 | 040103001003 | 土方回填 [项目特征] 1.材质:素土 | m3 | 39.93 | 10.24 | 408.88
陕西三维 | 丽景佳苑支线供热管道工程-土建工程.xlsx | 19 | 040103001004 | 土方回填(管顶、结构顶500mm内) [项目特征] 1.材质:素土 2.密实度:≥0.95 3.回填方式:人工 [工作内容] 1.填方 2.压实 | m3 | 11.69 | 20.34 | 237.77
陕西三维 | 丽景佳苑支线供热管道工程-土建工程.xlsx | 20 | 040103001005 | 土方回填(井周边500mm范围) [项目特征] 1.材质:3:7灰土 2.密实度:≥0.97 [工作内容] 1.填方 2.压实 | m3 | 25.72 | 146.47 | 3767.21
陕西三维 | 丽景佳苑支线供热管道工程-土建工程.xlsx | 21 | 040103002005 | 土方外运（自然方） [项目特征] 1.土方外运（全部开挖土） 2.运距:20㎞ [工作内容] 1.运输至堆放点 | m3 | 140 | 88 | 12320
陕西三维 | 丽景佳苑支线供热管道工程-土建工程.xlsx | 22 | B01 | 防坠网 [项目特征] 1.尺寸:Φ600mm 2.材质:聚酯复丝(Φ12mm三股) [工作内容] 1.制作 2.安装 | 套 | 2 | 40 | 80
陕西三维 | 丽景佳苑支线供热管道工程-土建工程.xlsx | 23 | 040103001006 | 外购土方 [项目特征] 1.材质:素土 2.暂定价综合单价36元/m3 [工作内容] 1.运输 | m3 | 96.92 | 36 | 3489.12
陕西三维 | 丽景佳苑支线供热管道工程-安装工程.xlsx | 1 | 040501005001 | 预制直埋保温管(供水管)（甲供材） [项目特征] 1.内钢管材质及规格: 螺旋焊钢管 D325*7 2.保温要求:保温采用耐高温改性聚氨酯保温层45.5mm厚，保护层采用高密度聚乙烯外保护层4mm，外护管径D424; 管道保温技术指标符合国家标准 4.连接方式:氩弧焊打底，手工电弧焊填充并盖面 5.安装位置:直埋铺设 [工程内容] 1.预制保温管道铺设 | m | 24.7 | 30.87 | 762.49
陕西三维 | 丽景佳苑支线供热管道工程-安装工程.xlsx | 2 | 040501005002 | 预制直埋保温管(回水管)（甲供材） [项目特征] 1.内钢管材质及规格: 螺旋焊钢管 D325*7 2.保温要求:保温采用普通聚氨酯保温层40.5mm厚，保护层采用高密度聚乙烯外保护层4mm，外护管径D414; 管道保温技术指标符合国家标准 4.连接方式:氩弧焊打底，手工电弧焊填充并盖面 5.安装位置:直埋铺设 [工程内容] 1.预制保温管道铺设 | m | 24.7 | 30.87 | 762.49
陕西三维 | 丽景佳苑支线供热管道工程-安装工程.xlsx | 3 | 040501005003 | 现场保温螺旋钢管(供水管)（甲供材） [项目特征] 1.内钢管材质及规格: 螺旋焊钢管 D325*7 2.连接方式:氩弧焊打底，手工电弧焊填充并盖面 3.安装位置:检查井内铺设 [工程内容] 1.管道铺设 | m | 2.4 | 21.52 | 51.65
陕西三维 | 丽景佳苑支线供热管道工程-安装工程.xlsx | 4 | 040501005004 | 现场保温螺旋钢管(回水管)（甲供材） [项目特征] 1.内钢管材质及规格: 螺旋焊钢管 D325*7 2.连接方式:氩弧焊打底，手工电弧 | m | 2.4 | 21.52 | 51.65
陕西三维 | 丽景佳苑支线供热管道工程-安装工程.xlsx | 5 | 040502010001 | 防水套管制作、安装 [项目特征] 1.钢性套管:钢性防水套管 2.规格:DN450 [工作内容] 1.制作 2.安装 | 个 | 4 | 1411.78 | 5647.12
陕西三维 | 丽景佳苑支线供热管道工程-安装工程.xlsx | 6 | 040503001001 | 三偏心金属硬密封蝶阀（甲供材） [项目特征] 1.阀门类型:三偏心金属硬密封蝶阀 DN300 2.连接方式：焊接连接 [工程内容] 1.法兰片焊接 2.阀门安装 | 个 | 2 | 110 | 220
陕西三维 | 丽景佳苑支线供热管道工程-安装工程.xlsx | 7 | 040502003001 | 预制直埋保温T型三通（甲供材） [项目特征] 1.规格: DN350*350*200 2.连接方式：焊接连接 [工程内容] 1.安装 | 个 | 2 | 347.96 | 695.92
陕西三维 | 丽景佳苑支线供热管道工程-安装工程.xlsx | 8 | 040502003002 | 预制直埋保温平行三通（甲供材） [项目特征] 1.规格: DN350*350*200 2.连接方式：焊接连接 [工程内容] 1.安装 | 个 | 2 | 347.96 | 695.92
陕西三维 | 丽景佳苑支线供热管道工程-安装工程.xlsx | 9 | 040502003003 | T型三通（甲供材） [项目特征] 1.规格: DN350*350*150 2.连接方式：焊接连接 [工程内容] 1.安装 | 个 | 4 | 347.96 | 1391.84
陕西三维 | 丽景佳苑支线供热管道工程-安装工程.xlsx | 10 | 040502003004 | 变径管（甲供材） [项目特征] 1.规格: DN300*200 2.连接方式：焊接连接 [工程内容] 1.安装 | 个 | 2 | 183.44 | 366.88

## 工程量清单抽取表
丽景佳苑支线供热管道工程
工程名称 | 序号 | 项目编码 | 项目名称 | 计量单位 | 工程数量
丽景佳苑支线供热管道工程-土建工程 | 2 | 040103002001 | 余方弃置 [项目特征] 1.废弃料品种:50mm厚花砖 2.运距:20㎞ [工作内容] 1.余方点装料运输至弃置点 | m3 | 6.18
丽景佳苑支线供热管道工程-土建工程 | 3 | 040801002001 | 拆除基层 [项目特征] 1.材质:砂 2.结构:80mm厚砂 [工程内容] 1.拆除 | m2 | 123.55
丽景佳苑支线供热管道工程-土建工程 | 4 | 040103002002 | 余方弃置 [项目特征] 1.废弃料品种:80mm厚砂 2.运距:20㎞ [工作内容] 1.余方点装料运输至弃置点 | m3 | 9.88
丽景佳苑支线供热管道工程-土建工程 | 5 | 040801001001 | 拆除砼垫层 [项目特征] 1.材质:混凝土 2.结构:150mm厚C15混凝土 [工程内容] 1.拆除 | m2 | 123.55
丽景佳苑支线供热管道工程-土建工程 | 8 | 040103002004 | 余方弃置 [项目特征] 1.废弃料品种:200mm厚3:7灰土 | m3 | 24.71
丽景佳苑支线供热管道工程-土建工程 | 17 | 040103001004 | 土方回填(管顶、结构顶500mm内) [项目特征] 1.材质:素土 2.密实度:≥0.95 3.回填方式:人工 [工作内容] 1.填方 2.压实 | m3 | 36.67
丽景佳苑支线供热管道工程-安装工程 | 3 | 040501005003 | 现场保温无缝钢管(供水管)（甲供材） [项目特征] 1.内钢管材质及规格: 无缝钢管 D159*4.5 2.连接方式:氩弧焊打底，手工电弧焊填充并盖面 3.安装位置:检查井内铺设 [工程内容] 1.管道铺设 | m | 2.55
丽景佳苑支线供热管道工程-安装工程 | 6 | 040501005006 | 预制直埋保温管(回水管)（甲供材） [项目特征] 1.内钢管材质及规格: 螺旋焊钢管 D219*6 2.保温要求:保温采用普通聚氨酯保温层31.6mm厚，保护层采用高密度聚乙烯外保护层4mm，外护管径D230; 管道保温技术指标符合国家标准 3.连接方式:氩弧焊打底，手工电弧焊填充并盖面 4.安装位置:钢筋混凝土管内敷设 [工程内容] 1.预制保温管道铺设 | m | 35
丽景佳苑支线供热管道工程-安装工程 | 9 | 040503001001 | 三偏心金属硬密封蝶阀（甲供材） [项目特征] 1.阀门类型:三偏心金属硬密封蝶阀 DN150 2.连接方式：焊接连接 [工程内容] 1.法兰片焊接 2.阀门安装 | 个 | 4
丽景佳苑支线供热管道工程-安装工程 | 10 | 040502003001 | 预制直埋保温弯头（甲供材） [项目特征] 1.规格: DN150 θ=90°R=6DN δ=6.5mm 2.连接方式：焊接连接 [工程内容] 1.安装 | 个 | 2
丽景佳苑支线供热管道工程-土建工程 | 3 | 040801002001 | 拆除基层 [项目特征] 1.材质:砂 2.结构:80mm厚砂 [工程内容] 1.拆除 | m2 | 52.39
丽景佳苑支线供热管道工程-土建工程 | 5 | 040801001001 | 拆除砼垫层 [项目特征] 1.材质:混凝土 2.结构:150mm厚C15混凝土 [工程内容] 1.拆除 | m2 | 52.39
丽景佳苑支线供热管道工程-土建工程 | 7 | 040801002002 | 拆除基层 [项目特征] 1.材质:3:7灰土 2.结构:200mm厚灰土 [工程内容] 1.拆除 | m2 | 52.39
丽景佳苑支线供热管道工程-土建工程 | 8 | 040103002004 | 余方弃置 [项目特征] 1.废弃料品种:200mm厚3:7灰土 | m3 | 10.48
丽景佳苑支线供热管道工程-土建工程 | 10 | 040202002001 | 砂基层 [项目特征] 1.80mm厚砂 [工作内容] 1.铺筑 2.碾压 | m2 | 52.39
丽景佳苑支线供热管道工程-土建工程 | 12 | 040202002002 | 灰土基层 [项目特征] 1.200mm厚3:7灰土垫层 [工作内容] 1.拌和 2.铺筑 3.碾压 | m2 | 52.39
丽景佳苑支线供热管道工程-土建工程 | 16 | 040101003003 | 挖检查井土方(DJ2) [项目特征] 1.土壤类别:综合土 2.挖土深度:8m以内 [工作内容] 1.土方开挖 2.支撑 | m3 | 169.45
丽景佳苑支线供热管道工程-土建工程 | 17 | 040103001001 | 填方(管道基础) [项目特征] 1.材质:细砂 2.密实度:≥0.95 [工作内容] 1.填方 2.压实 | m3 | 30.67
丽景佳苑支线供热管道工程-土建工程 | 18 | 040103001002 | 垫层(管道基础) [项目特征] 1.材质:300mm厚3:7灰土 2.密实度:≥0.97 [工作内容] 1.填方 2.压实 | m3 | 15.72
丽景佳苑支线供热管道工程-土建工程 | 19 | 040504002001 | 混凝土检查井 [项目特征] 1.井盖:Φ700mm球墨铸铁井盖(甲供材) 2.井编号:FJ2 3.井尺寸:1800*2300*2000mm 4.顶板:250mm厚C30 P6抗渗钢筋混凝土 5.人孔:200mm厚C30 P6抗渗商品混凝土,582mm高 6.井身:250mm厚C30 P6抗渗商品混凝土 7.底板:300mm厚C30 P6抗渗商品混凝土 8.垫层:100mm厚C15商品混凝土垫层 9.灰土垫层:300厚3:7灰土垫层 10.踏步:球墨铸铁,间距360mm 11.钢筋种类:Φ10以内,10以上 12.混凝土类别:商品 13.集水坑:400*400mm 14.井外围500mm及底板以上500mm范围内用3:7灰土回填(另计) [工程内容] 1.垫层铺筑 2.钢筋混凝土浇筑 3.养生 4.爬梯制作、安装 5.盖板、过梁制作、安装 | 座 | 1
丽景佳苑支线供热管道工程-土建工程 | 20 | 040504002002 | 混凝土检查井 [项目特征] | 座 | 1
丽景佳苑支线供热管道工程-土建工程 | 24 | 040103001004 | 土方回填(管顶、结构顶500mm内) [项目特征] 1.材质:素土 2.密实度:≥0.95 3.回填方式:人工 [工作内容] 1.填方 2.压实 | m3 | 15.72
丽景佳苑支线供热管道工程-安装工程 | 12 | 040501005005 | 无缝钢管 [项目特征] 1.材质规格: 无缝钢管 D133*4 2.连接方式:焊接 3.防腐、保温要求:除锈后刷红丹防锈漆两遍 [工程内容] 1.管道铺设 | m | 0.4
丽景佳苑支线供热管道工程-安装工程 | 22 | 040503001002 | 截止阀 [项目特征] 1.阀门类型:截止阀 DN20 2.连接方式：法兰连接 [工程内容] 1.法兰片焊接 2.阀门安装 | 个 | 4
丽景佳苑支线供热管道工程-土建工程 | 10 | 040202002001 | 砂基层 [项目特征] 1.80mm厚砂 [工作内容] 1.铺筑 2.碾压 | m2 | 38.97
丽景佳苑支线供热管道工程-土建工程 | 11 | 040202001001 | 砼垫层 [项目特征] 1.垫层:150mm厚C15混凝土 [工作内容] 1.铺筑 | m2 | 38.97
丽景佳苑支线供热管道工程-土建工程 | 13 | 040101002001 | 挖沟槽土方(DN300管沟) [项目特征] 1.土壤类别:综合土 2.挖土深度:4m以内 [工程内容] 1.土方开挖 | m3 | 83.55
丽景佳苑支线供热管道工程-土建工程 | 22 | B01 | 防坠网 [项目特征] 1.尺寸:Φ600mm 2.材质:聚酯复丝(Φ12mm三股) [工作内容] 1.制作 2.安装 | 套 | 2
丽景佳苑支线供热管道工程-安装工程 | 2 | 040501005002 | 预制直埋保温管(回水管)（甲供材） [项目特征] 1.内钢管材质及规格: 螺旋焊钢管 D325*7 2.保温要求:保温采用普通聚氨酯保温层40.5mm厚，保护层采用高密度聚乙烯外保护层4mm，外护管径D414; 管道保温技术指标符合国家标准 4.连接方式:氩弧焊打底，手工电弧焊填充并盖面 5.安装位置:直埋铺设 [工程内容] 1.预制保温管道铺设 | m | 24.7
丽景佳苑支线供热管道工程-安装工程 | 4 | 040501005004 | 现场保温螺旋钢管(回水管)（甲供材） [项目特征] 1.内钢管材质及规格: 螺旋焊钢管 D325*7 2.连接方式:氩弧焊打底，手工电弧焊填充并盖面 3.安装位置:检查井内铺设 [工程内容] 1.管道铺设 | m | 2.4

## 综合单价
丽景佳苑支线供热管道工程 | [5 empty] | 建工金牛 | 西安荣丰 | 西安鹏达 | 陕西三维
丽景佳苑支线供热管道工程-土建工程 | 2 | 040103002001 | 余方弃置 [项目特征] 1.废弃料品种:50mm厚花砖 2.运距:20㎞ [工作内容] 1.余方点装料运输至弃置点 | m3 | 6.18 | 114 | 108 | 102 | 105.6 | 104.18
得分: | [5 empty] | 0.81 | 0.93 | 0.98 | 0.97
丽景佳苑支线供热管道工程-土建工程 | 3 | 040801002001 | 拆除基层 [项目特征] 1.材质:砂 2.结构:80mm厚砂 [工程内容] 1.拆除 | m2 | 123.55 | 1.13 | 1.13 | 1.13 | 1.13 | 1.1
得分: | [5 empty] | 0.95 | 0.95 | 0.95 | 0.95
丽景佳苑支线供热管道工程-土建工程 | 4 | 040103002002 | 余方弃置 [项目特征] 1.废弃料品种:80mm厚砂 2.运距:20㎞ [工作内容] 1.余方点装料运输至弃置点 | m3 | 9.88 | 95 | 90 | 85 | 88 | 86.81
得分: | [5 empty] | 0.81 | 0.93 | 0.98 | 0.97
丽景佳苑支线供热管道工程-土建工程 | 5 | 040801001001 | 拆除砼垫层 [项目特征] 1.材质:混凝土 2.结构:150mm厚C15混凝土 [工程内容] 1.拆除 | m2 | 123.55 | 10.92 | 10.85 | 10.71 | 10.73 | 10.48
得分: | [5 empty] | 0.92 | 0.93 | 0.96 | 0.95
丽景佳苑支线供热管道工程-土建工程 | 8 | 040103002004 | 余方弃置 [项目特征] 1.废弃料品种:200mm厚3:7灰土 | m3 | 24.71 | 95 | 90 | 85 | 88 | 86.81
得分: | [5 empty] | 0.81 | 0.93 | 0.98 | 0.97
丽景佳苑支线供热管道工程-土建工程 | 17 | 040103001004 | 土方回填(管顶、结构顶500mm内) [项目特征] 1.材质:素土 2.密实度:≥0.95 3.回填方式:人工 [工作内容] 1.填方 2.压实 | m3 | 36.67 | 20.34 | 20.34 | 20.34 | 20.34 | 19.73
得分: | [5 empty] | 0.94 | 0.94 | 0.94 | 0.94
丽景佳苑支线供热管道工程-安装工程 | 3 | 040501005003 | 现场保温无缝钢管(供水管)（甲供材） [项目特征] 1.内钢管材质及规格: 无缝钢管 D159*4.5 2.连接方式:氩弧焊打底，手工电弧焊填充并盖面 3.安装位置:检查井内铺设 [工程内容] 1.管道铺设 | m | 2.55 | 15.32 | 14.93 | 14.34 | 14.74 | 14.39
得分: | [5 empty] | 0.87 | 0.92 | 1 | 0.95
丽景佳苑支线供热管道工程-安装工程 | 6 | 040501005006 | 预制直埋保温管(回水管)（甲供材） [项目特征] 1.内钢管材质及规格: 螺旋焊钢管 D219*6 2.保温要求:保温采用普通聚氨酯保温层31.6mm厚，保护层采用高密度聚乙烯外保护层4mm，外护管径D230; 管道保温技术指标符合国家标准 3.连接方式:氩弧焊打底，手工电弧焊填充并盖面 4.安装位置:钢筋混凝土管内敷设 [工程内容] 1.预制保温管道铺设 | m | 35 | 19.33 | 19.01 | 18.51 | 18.81 | 18.35
得分: | [5 empty] | 0.89 | 0.93 | 0.98 | 0.95
丽景佳苑支线供热管道工程-安装工程 | 9 | 040503001001 | 三偏心金属硬密封蝶阀（甲供材） [项目特征] 1.阀门类型:三偏心金属硬密封蝶阀 DN150 2.连接方式：焊接连接 [工程内容] 1.法兰片焊接 2.阀门安装 | 个 | 4 | 32.35 | 32.35 | 32.35 | 32.35 | 31.38
得分: | [5 empty] | 0.94 | 0.94 | 0.94 | 0.94
丽景佳苑支线供热管道工程-安装工程 | 10 | 040502003001 | 预制直埋保温弯头（甲供材） [项目特征] 1.规格: DN150 θ=90°R=6DN δ=6.5mm 2.连接方式：焊接连接 [工程内容] 1.安装 | 个 | 2 | 113.94 | 109.24 | 102.18 | 106.89 | 104.82
得分: | [5 empty] | 0.83 | 0.92 | 0.97 | 0.96
丽景佳苑支线供热管道工程-土建工程 | 3 | 040801002001 | 拆除基层 [项目特征] 1.材质:砂 2.结构:80mm厚砂 [工程内容] 1.拆除 | m2 | 52.39 | 1.13 | 1.13 | 1.13 | 1.13 | 1.1
得分: | [5 empty] | 0.95 | 0.95 | 0.95 | 0.95
丽景佳苑支线供热管道工程-土建工程 | 5 | 040801001001 | 拆除砼垫层 [项目特征] 1.材质:混凝土 2.结构:150mm厚C15混凝土 [工程内容] 1.拆除 | m2 | 52.39 | 10.92 | 10.85 | 10.71 | 10.73 | 10.48
得分: | [5 empty] | 0.92 | 0.93 | 0.96 | 0.95
丽景佳苑支线供热管道工程-土建工程 | 7 | 040801002002 | 拆除基层 [项目特征] 1.材质:3:7灰土 2.结构:200mm厚灰土 [工程内容] 1.拆除 | m2 | 52.39 | 2.83 | 2.83 | 2.83 | 2.83 | 2.75
得分: | [5 empty] | 0.94 | 0.94 | 0.94 | 0.94
丽景佳苑支线供热管道工程-土建工程 | 8 | 040103002004 | 余方弃置 [项目特征] 1.废弃料品种:200mm厚3:7灰土 | m3 | 10.48 | 95 | 90 | 85 | 88 | 86.81
得分: | [5 empty] | 0.81 | 0.93 | 0.98 | 0.97
丽景佳苑支线供热管道工程-土建工程 | 10 | 040202002001 | 砂基层 [项目特征] 1.80mm厚砂 [工作内容] 1.铺筑 2.碾压 | m2 | 52.39 | 29.88 | 29.66 | 28.31 | 29.04 | 28.35
得分: | [5 empty] | 0.89 | 0.91 | 1 | 0.95
丽景佳苑支线供热管道工程-土建工程 | 12 | 040202002002 | 灰土基层 [项目特征] 1.200mm厚3:7灰土垫层 [工作内容] 1.拌和 2.铺筑 3.碾压 | m2 | 52.39 | 26.93 | 26.74 | 26.03 | 26.55 | 25.77
得分: | [5 empty] | 0.91 | 0.92 | 0.98 | 0.94
丽景佳苑支线供热管道工程-土建工程 | 16 | 040101003003 | 挖检查井土方(DJ2) [项目特征] 1.土壤类别:综合土 2.挖土深度:8m以内 [工作内容] 1.土方开挖 2.支撑 | m3 | 169.45 | 78.59 | 77.3 | 65.21 | 67.39 | 69.96
得分: | [5 empty] | 0.75 | 0.79 | 0.93 | 0.96
丽景佳苑支线供热管道工程-土建工程 | 17 | 040103001001 | 填方(管道基础) [项目特征] 1.材质:细砂 2.密实度:≥0.95 [工作内容] 1.填方 2.压实 | m3 | 30.67 | 366.14 | 357.34 | 341.02 | 353.56 | 343.88
得分: | [5 empty] | 0.87 | 0.92 | 0.99 | 0.94
丽景佳苑支线供热管道工程-土建工程 | 18 | 040103001002 | 垫层(管道基础) [项目特征] 1.材质:300mm厚3:7灰土 2.密实度:≥0.97 [工作内容] 1.填方 2.压实 | m3 | 15.72 | 149.18 | 147.79 | 145.08 | 146.47 | 142.72
得分: | [5 empty] | 0.91 | 0.93 | 0.97 | 0.95
丽景佳苑支线供热管道工程-土建工程 | 19 | 040504002001 | 混凝土检查井 [项目特征] 1.井盖:Φ700mm球墨铸铁井盖(甲供材) 2.井编号:FJ2 3.井尺寸:1800*2300*2000mm 4.顶板:250mm厚C30 P6抗渗钢筋混凝土 5.人孔:200mm厚C30 P6抗渗商品混凝土,582mm高 6.井身:250mm厚C30 P6抗渗商品混凝土 7.底板:300mm厚C30 P6抗渗商品混凝土 8.垫层:100mm厚C15商品混凝土垫层 9.灰土垫层:300厚3:7灰土垫层 10.踏步:球墨铸铁,间距360mm 11.钢筋种类:Φ10以内,10以上 12.混凝土类别:商品 13.集水坑:400*400mm 14.井外围500mm及底板以上500mm范围内用3:7灰土回填(另计) [工程内容] 1.垫层铺筑 2.钢筋混凝土浇筑 3.养生 4.爬梯制作、安装 5.盖板、过梁制作、安装 | 座 | 1 | 23461.73 | 23061.89 | 22586.64 | 22866.13 | 22304.27
得分: | [5 empty] | 0.9 | 0.93 | 0.97 | 0.95
丽景佳苑支线供热管道工程-土建工程 | 20 | 040504002002 | 混凝土检查井 [项目特征] | 座 | 1 | 90361.4 | 88720.9 | 86821.91 | 87956.75 | 85811.28
得分: | [5 empty] | 0.89 | 0.93 | 0.98 | 0.95
丽景佳苑支线供热管道工程-土建工程 | 24 | 040103001004 | 土方回填(管顶、结构顶500mm内) [项目特征] 1.材质:素土 2.密实度:≥0.95 3.回填方式:人工 [工作内容] 1.填方 2.压实 | m3 | 15.72 | 20.34 | 20.34 | 20.34 | 20.34 | 19.73
得分: | [5 empty] | 0.94 | 0.94 | 0.94 | 0.94
丽景佳苑支线供热管道工程-安装工程 | 12 | 040501005005 | 无缝钢管 [项目特征] 1.材质规格: 无缝钢管 D133*4 2.连接方式:焊接 3.防腐、保温要求:除锈后刷红丹防锈漆两遍 [工程内容] 1.管道铺设 | m | 0.4 | 16.72 | 16.39 | 15.94 | 16.24 | 15.83
得分: | [5 empty] | 0.89 | 0.93 | 0.99 | 0.95
丽景佳苑支线供热管道工程-安装工程 | 22 | 040503001002 | 截止阀 [项目特征] 1.阀门类型:截止阀 DN20 2.连接方式：法兰连接 [工程内容] 1.法兰片焊接 2.阀门安装 | 个 | 4 | 42.23 | 41.74 | 40.99 | 41.49 | 40.36
得分: | [5 empty] | 0.91 | 0.93 | 0.97 | 0.94
丽景佳苑支线供热管道工程-土建工程 | 10 | 040202002001 | 砂基层 [项目特征] 1.80mm厚砂 [工作内容] 1.铺筑 2.碾压 | m2 | 38.97 | 29.88 | 29.66 | 28.31 | 29.04 | 28.35
得分: | [5 empty] | 0.89 | 0.91 | 1 | 0.95
丽景佳苑支线供热管道工程-土建工程 | 11 | 040202001001 | 砼垫层 [项目特征] 1.垫层:150mm厚C15混凝土 [工作内容] 1.铺筑 | m2 | 38.97 | 116.04 | 115.18 | 112 | 114.08 | 110.9
得分: | [5 empty] | 0.91 | 0.92 | 0.98 | 0.94
丽景佳苑支线供热管道工程-土建工程 | 13 | 040101002001 | 挖沟槽土方(DN300管沟) [项目特征] 1.土壤类别:综合土 2.挖土深度:4m以内 [工程内容] 1.土方开挖 | m3 | 83.55 | 18.12 | 16.95 | 14.22 | 15.32 | 15.67
得分: | [5 empty] | 0.69 | 0.84 | 0.91 | 0.98
丽景佳苑支线供热管道工程-土建工程 | 22 | B01 | 防坠网 [项目特征] 1.尺寸:Φ600mm 2.材质:聚酯复丝(Φ12mm三股) [工作内容] 1.制作 2.安装 | 套 | 2 | 58 | 40 | 35 | 40 | 41.95
得分: | [5 empty] | 0.23 | 0.95 | 0.83 | 0.95
丽景佳苑支线供热管道工程-安装工程 | 2 | 040501005002 | 预制直埋保温管(回水管)（甲供材） [项目特征] 1.内钢管材质及规格: 螺旋焊钢管 D325*7 2.保温要求:保温采用普通聚氨酯保温层40.5mm厚，保护层采用高密度聚乙烯外保护层4mm，外护管径D414; 管道保温技术指标符合国家标准 4.连接方式:氩弧焊打底，手工电弧焊填充并盖面 5.安装位置:直埋铺设 [工程内容] 1.预制保温管道铺设 | m | 24.7 | 31.74 | 31.21 | 30.37 | 30.87 | 30.12
得分: | [5 empty] | 0.89 | 0.93 | 0.98 | 0.95
丽景佳苑支线供热管道工程-安装工程 | 4 | 040501005004 | 现场保温螺旋钢管(回水管)（甲供材） [项目特征] 1.内钢管材质及规格: 螺旋焊钢管 D325*7 2.连接方式:氩弧焊打底，手工电弧焊填充并盖面 3.安装位置:检查井内铺设 [工程内容] 1.管道铺设 | m | 2.4 | 22.29 | 21.77 | 21.02 | 21.52 | 21
得分: | [5 empty] | 0.88 | 0.93 | 1 | 0.95
总分： | [5 empty] | 25.74 | 27.68 | 28.93 | 28.55