## 表-2 分部分项工程量清单计价表
分部分项工程量清单计价表
工程名称：丽景佳苑支线供热管道工程-土建工程 |  |  | 专业：市政土建 |  |  |  | 第 1 页 共 3 页
序号 | 项目编码 | 项目名称 |  | 计量 单位 | 工程数量 | 金额（元）
[6 empty] | 综合单价 |  | 合价
拆除工程
人行花砖路面
1 | 040801003001 | 拆除人行道路面 [项目特征] 1.材质:花砖 2.结构:50mm厚 [工程内容] 1.拆除 |  | m2 | 123.55 | 1.26 |  | 155.67
2 | 040103002001 | 余方弃置 [项目特征] 1.废弃料品种:50mm厚花砖 2.运距:20㎞ [工作内容] 1.余方点装料运输至弃置点 |  | m3 | 6.18 | 102 |  | 630.36
3 | 040801002001 | 拆除基层 [项目特征] 1.材质:砂 2.结构:80mm厚砂 [工程内容] 1.拆除 |  | m2 | 123.55 | 1.13 |  | 139.61
4 | 040103002002 | 余方弃置 [项目特征] 1.废弃料品种:80mm厚砂 2.运距:20㎞ [工作内容] 1.余方点装料运输至弃置点 |  | m3 | 9.88 | 85 |  | 839.8
5 | 040801001001 | 拆除砼垫层 [项目特征] 1.材质:混凝土 2.结构:150mm厚C15混凝土 [工程内容] 1.拆除 |  | m2 | 123.55 | 10.71 |  | 1323.22
6 | 040103002003 | 余方弃置 [项目特征] 1.废弃料品种:150mm厚混凝土 2.运距:20㎞ [工作内容] 1.余方点装料运输至弃置点 |  | m3 | 18.53 | 119.85 |  | 2220.82
7 | 040801002002 | 拆除基层 [项目特征] 1.材质:3:7灰土 2.结构:200mm厚灰土 [工程内容] 1.拆除 |  | m2 | 123.55 | 2.83 |  | 349.65
8 | 040103002004 | 余方弃置 [项目特征] |  | m3 | 24.71 | 85 |  | 2100.35
本页合计 | [7 empty] | 7759.48
分部分项工程量清单计价表
工程名称：丽景佳苑支线供热管道工程-土建工程 |  |  | 专业：市政土建 |  |  |  | 第 2 页 共 3 页
序号 | 项目编码 | 项目名称 |  | 计量 单位 | 工程数量 | 金额（元）
[6 empty] | 综合单价 |  | 合价
1.废弃料品种:200mm厚3:7灰土 2.运距:20㎞ [工作内容] 1.余方点装料运输至弃置点
|  | 分部小计 | [5 empty] | 7759.48
路面恢复工程
人行花砖路面
9 | 040204001001 | 人行道块料铺设 [项目特征] 1.面层材质:50mm厚花砖 [工作内容] 1.块料铺设 |  | m2 | 123.55 | 56.87 |  | 7026.29
10 | 040202002001 | 砂基层 [项目特征] 1.80mm厚砂 [工作内容] 1.铺筑 2.碾压 |  | m2 | 123.55 | 28.31 |  | 3497.7
11 | 040202001001 | 砼垫层 [项目特征] 1.垫层:150mm厚C15混凝土 [工作内容] 1.铺筑 |  | m2 | 123.55 | 112 |  | 13837.6
12 | 040202002002 | 灰土基层 [项目特征] 1.200mm厚3:7灰土垫层 [工作内容] 1.拌和 2.铺筑 3.碾压 |  | m2 | 123.55 | 26.03 |  | 3216.01
|  | 分部小计 | [5 empty] | 27577.6
检查井工程
D219*6
13 | 040101002001 | 挖沟槽土方(DN200管沟) [项目特征] 1.土壤类别:综合土 2.挖土深度:2m以内 [工程内容] 1.土方开挖 |  | m3 | 221.08 | 11.9 |  | 2630.85
14 | 040103001001 | 填方(管道基础) [项目特征] 1.材质:细砂 2.密实度:≥0.95 [工作内容] |  | m3 | 41.11 | 341.02 |  | 14019.33
本页合计 | [7 empty] | 44227.78
分部分项工程量清单计价表
工程名称：丽景佳苑支线供热管道工程-土建工程 |  |  | 专业：市政土建 |  |  |  | 第 3 页 共 3 页
序号 | 项目编码 | 项目名称 |  | 计量 单位 | 工程数量 | 金额（元）
[6 empty] | 综合单价 |  | 合价
1.填方 2.压实
15 | 040103001002 | 垫层(管道基础) [项目特征] 1.材质:300mm厚3:7灰土 2.密实度:≥0.97 [工作内容] 1.填方 2.压实 |  | m3 | 37.07 | 145.08 |  | 5378.12
16 | 040103001003 | 土方回填 [项目特征] 1.材质:素土 2.密实度:≥0.95 3.回填方式:机械 [工作内容] 1.填方 2.压实 |  | m3 | 86.82 | 9.91 |  | 860.39
17 | 040103001004 | 土方回填(管顶、结构顶500mm内) [项目特征] 1.材质:素土 2.密实度:≥0.95 3.回填方式:人工 [工作内容] 1.填方 2.压实 |  | m3 | 36.67 | 20.34 |  | 745.87
18 | 040103002005 | 土方外运（自然方） [项目特征] 1.土方外运（全部开挖土） 2.运距:20㎞ [工作内容] 1.运输至堆放点 |  | m3 | 221.08 | 85 |  | 18791.8
|  | 分部小计 | [5 empty] | 42426.36
其他工程
19 | 040103001005 | 外购土方 [项目特征] 1.材质:素土 2.暂定价综合单价36元/m3 [工作内容] 1.运输 |  | m3 | 197.14 | 36 |  | 7097.04
|  | 分部小计 | [5 empty] | 7097.04
本页合计 | [7 empty] | 32873.22
合计 | [7 empty] | 84860.48