## 表-2 分部分项工程量清单计价表
分部分项工程量清单计价表
工程名称：丽景佳苑支线供热管道工程-土建工程 |  |  | 专业：市政土建 |  |  |  | 第 1 页 共 4 页
序号 | 项目编码 | 项目名称 |  | 计量 单位 | 工程数量 | 金额（元）
[6 empty] | 综合单价 |  | 合价
拆除工程
人行花砖路面
1 | 040801003001 | 拆除人行道路面 [项目特征] 1.材质:花砖 2.结构:50mm厚 [工程内容] 1.拆除 |  | m2 | 38.97 | 1.26 |  | 49.1
2 | 040103002001 | 余方弃置 [项目特征] 1.废弃料品种:50mm厚花砖 2.运距:20㎞ [工作内容] 1.余方点装料运输至弃置点 |  | m3 | 1.95 | 102 |  | 198.9
3 | 040801002001 | 拆除基层 [项目特征] 1.材质:砂 2.结构:80mm厚砂 [工程内容] 1.拆除 |  | m2 | 38.97 | 1.14 |  | 44.43
4 | 040103002002 | 余方弃置 [项目特征] 1.废弃料品种:80mm厚砂 2.运距:20㎞ [工作内容] 1.余方点装料运输至弃置点 |  | m3 | 3.12 | 85 |  | 265.2
5 | 040801001001 | 拆除砼垫层 [项目特征] 1.材质:混凝土 2.结构:150mm厚C15混凝土 [工程内容] 1.拆除 |  | m2 | 38.97 | 10.71 |  | 417.37
6 | 040103002003 | 余方弃置 [项目特征] 1.废弃料品种:150mm厚混凝土 2.运距:20㎞ [工作内容] 1.余方点装料运输至弃置点 |  | m3 | 5.85 | 119.85 |  | 701.12
7 | 040801002002 | 拆除基层 [项目特征] 1.材质:3:7灰土 2.结构:200mm厚灰土 [工程内容] 1.拆除 |  | m2 | 38.97 | 2.83 |  | 110.29
8 | 040103002004 | 余方弃置 [项目特征] |  | m3 | 7.79 | 85 |  | 662.15
本页合计 | [7 empty] | 2448.56
分部分项工程量清单计价表
工程名称：丽景佳苑支线供热管道工程-土建工程 |  |  | 专业：市政土建 |  |  |  | 第 2 页 共 4 页
序号 | 项目编码 | 项目名称 |  | 计量 单位 | 工程数量 | 金额（元）
[6 empty] | 综合单价 |  | 合价
1.废弃料品种:200mm厚3:7灰土 2.运距:20㎞ [工作内容] 1.余方点装料运输至弃置点
|  | 分部小计 | [5 empty] | 2448.56
路面恢复工程
人行花砖路面
9 | 040204001001 | 人行道块料铺设 [项目特征] 1.面层材质:50mm厚花砖 [工作内容] 1.块料铺设 |  | m2 | 38.97 | 56.87 |  | 2216.22
10 | 040202002001 | 砂基层 [项目特征] 1.80mm厚砂 [工作内容] 1.铺筑 2.碾压 |  | m2 | 38.97 | 28.31 |  | 1103.24
11 | 040202001001 | 砼垫层 [项目特征] 1.垫层:150mm厚C15混凝土 [工作内容] 1.铺筑 |  | m2 | 38.97 | 112 |  | 4364.64
12 | 040202002002 | 灰土基层 [项目特征] 1.200mm厚3:7灰土垫层 [工作内容] 1.拌和 2.铺筑 3.碾压 |  | m2 | 38.97 | 26.03 |  | 1014.39
|  | 分部小计 | [5 empty] | 8698.49
检查井工程
D325*7
13 | 040101002001 | 挖沟槽土方(DN300管沟) [项目特征] 1.土壤类别:综合土 2.挖土深度:4m以内 [工程内容] 1.土方开挖 |  | m3 | 83.55 | 14.22 |  | 1188.08
14 | 040101003001 | 挖检查井土方(FJ1) [项目特征] 1.土壤类别:综合土 2.挖土深度:4m以内 [工作内容] |  | m3 | 56.45 | 14.8 |  | 835.46
本页合计 | [7 empty] | 10722.03
分部分项工程量清单计价表
工程名称：丽景佳苑支线供热管道工程-土建工程 |  |  | 专业：市政土建 |  |  |  | 第 3 页 共 4 页
序号 | 项目编码 | 项目名称 |  | 计量 单位 | 工程数量 | 金额（元）
[6 empty] | 综合单价 |  | 合价
1.土方开挖
15 | 040103001001 | 填方(管道基础) [项目特征] 1.材质:细砂 2.密实度:≥0.95 [工作内容] 1.填方 2.压实 |  | m3 | 24.46 | 341.02 |  | 8341.35
16 | 040103001002 | 垫层(管道基础) [项目特征] 1.材质:300mm厚3:7灰土 2.密实度:≥0.97 [工作内容] 1.填方 2.压实 |  | m3 | 11.69 | 145.08 |  | 1695.99
17 | 040504002001 | 混凝土检查井 [项目特征] 1.井盖:Φ700mm球墨铸铁井盖(甲供材) 2.井编号:FJ1 3.井尺寸:2400*2800*1800mm 4.顶板:250mm厚C30 P6抗渗钢筋混凝土 5.人孔:200mm厚C30 P6抗渗商品混凝土,652mm高 6.井身:250mm厚C30 P6抗渗商品混凝土 7.底板:300mm厚C30 P6抗渗商品混凝土 8.垫层:100mm厚C15商品混凝土垫层 9.灰土垫层:300厚3:7灰土垫层 10.踏步:球墨铸铁,间距360mm 11.钢筋种类:Φ10以内,10以上 12.混凝土类别:商品 13.集水坑:400*400mm 14.井外围500mm及底板以上500mm范围内用3:7灰土回填(另计) [工程内容] 1.垫层铺筑 2.钢筋混凝土浇筑 3.养生 4.爬梯制作、安装 5.盖板、过梁制作、安装 |  | 座 | 1 | 25789.66 |  | 25789.66
18 | 040103001003 | 土方回填 [项目特征] 1.材质:素土 |  | m3 | 39.93 | 9.91 |  | 395.71
本页合计 | [7 empty] | 36222.71
分部分项工程量清单计价表
工程名称：丽景佳苑支线供热管道工程-土建工程 |  |  | 专业：市政土建 |  |  |  | 第 4 页 共 4 页
序号 | 项目编码 | 项目名称 |  | 计量 单位 | 工程数量 | 金额（元）
[6 empty] | 综合单价 |  | 合价
2.密实度:≥0.95 3.回填方式:机械 [工作内容] 1.填方 2.压实
19 | 040103001004 | 土方回填(管顶、结构顶500mm内) [项目特征] 1.材质:素土 2.密实度:≥0.95 3.回填方式:人工 [工作内容] 1.填方 2.压实 |  | m3 | 11.69 | 20.34 |  | 237.77
20 | 040103001005 | 土方回填(井周边500mm范围) [项目特征] 1.材质:3:7灰土 2.密实度:≥0.97 [工作内容] 1.填方 2.压实 |  | m3 | 25.72 | 145.08 |  | 3731.46
21 | 040103002005 | 土方外运（自然方） [项目特征] 1.土方外运（全部开挖土） 2.运距:20㎞ [工作内容] 1.运输至堆放点 |  | m3 | 140 | 85 |  | 11900
22 | B01 | 防坠网 [项目特征] 1.尺寸:Φ600mm 2.材质:聚酯复丝(Φ12mm三股) [工作内容] 1.制作 2.安装 |  | 套 | 2 | 35 |  | 70
|  | 分部小计 | [5 empty] | 54185.48
其他工程
23 | 040103001006 | 外购土方 [项目特征] 1.材质:素土 2.暂定价综合单价36元/m3 [工作内容] 1.运输 |  | m3 | 96.92 | 36 |  | 3489.12
|  | 分部小计 | [5 empty] | 3489.12
本页合计 | [7 empty] | 19428.35
合计 | [7 empty] | 68821.65