## 表-2 分部分项工程量清单计价表
分部分项工程量清单计价表
工程名称：融发心园支线供热管道工程-土建工程 |  |  | 专业：市政土建 |  |  |  | 第 1 页 共 3 页
序号 | 项目编码 | 项目名称 |  | 计量 单位 | 工程数量 | 金额（元）
[6 empty] | 综合单价 |  | 合价
拆除工程
透水砖路面
1 | 040801003001 | 拆除人行道路面 [项目特征] 1.材质:透水砖 2.结构:50mm厚 [工程内容] 1.拆除 |  | m2 | 277.14 | 1.26 |  | 349.2
2 | 040103002001 | 余方弃置 [项目特征] 1.废弃料品种:50mm厚渗水砖 2.运距:20㎞ [工作内容] 1.余方点装料运输至弃置点 |  | m3 | 13.86 | 87.24 |  | 1209.15
3 | 040801002001 | 拆除基层 [项目特征] 1.材质:砂 2.结构:80mm厚 [工程内容] 1.拆除 |  | m2 | 277.14 | 7.02 |  | 1945.52
4 | 040103002002 | 余方弃置 [项目特征] 1.废弃料品种:80mm厚砂 2.运距:20㎞ [工作内容] 1.余方点装料运输至弃置点 |  | m3 | 22.17 | 61.76 |  | 1369.22
5 | 040801001001 | 拆除砼垫层 [项目特征] 1.材质:C15混凝土 2.结构:150mm厚 [工程内容] 1.拆除 |  | m2 | 277.14 | 6.38 |  | 1768.15
6 | 040103002003 | 余方弃置 [项目特征] 1.废弃料品种:150mm厚混凝土 2.运距:20㎞ [工作内容] 1.余方点装料运输至弃置点 |  | m3 | 41.57 | 87.24 |  | 3626.57
7 | 040801002002 | 拆除基层 [项目特征] 1.材质:3:7灰土 2.结构:200mm厚 [工程内容] 1.拆除 |  | m2 | 277.14 | 7.99 |  | 2214.35
8 | 040103002004 | 余方弃置 [项目特征] |  | m3 | 55.43 | 61.75 |  | 3422.8
本页合计 | [7 empty] | 15904.96
分部分项工程量清单计价表
工程名称：融发心园支线供热管道工程-土建工程 |  |  | 专业：市政土建 |  |  |  | 第 2 页 共 3 页
序号 | 项目编码 | 项目名称 |  | 计量 单位 | 工程数量 | 金额（元）
[6 empty] | 综合单价 |  | 合价
1.废弃料品种:200mm厚3:7灰土 2.运距:20㎞ [工作内容] 1.余方点装料运输至弃置点
|  | 分部小计 | [5 empty] | 15904.96
路面恢复工程
透水砖路面
9 | 040204001001 | 人行道块料铺设 [项目特征] 1.面层材质:50mm厚渗水砖 [工作内容] 1.块料铺设 |  | m2 | 277.14 | 62.97 |  | 17451.51
10 | 040202002001 | 砂基层 [项目特征] 1.80mm厚砂 [工作内容] 1.铺筑 2.碾压 |  | m2 | 277.14 | 29 |  | 8037.06
11 | 040202001001 | 砼垫层 [项目特征] 1.垫层:150mm厚C15混凝土 [工作内容] 1.铺筑 |  | m2 | 277.14 | 106.38 |  | 29482.15
12 | 040202002002 | 石灰稳定土 [项目特征] 1.200mm厚3:7灰土垫层 [工作内容] 1.拌和 2.铺筑 3.碾压 |  | m2 | 277.14 | 37.91 |  | 10506.38
|  | 分部小计 | [5 empty] | 65477.1
沟槽土方工程
D219*6
13 | 040101002001 | 挖沟槽土方(DN200管沟) [项目特征] 1.土壤类别:综合土 2.挖土深度:2m以内 [工程内容] 1.土方开挖 |  | m3 | 423.47 | 23.61 |  | 9998.13
14 | 040103001001 | 填方(管道基础) [项目特征] 1.材质:细砂 2.密实度:≥0.95 [工作内容] |  | m3 | 161.99 | 20.42 |  | 3307.84
本页合计 | [7 empty] | 78783.07
分部分项工程量清单计价表
工程名称：融发心园支线供热管道工程-土建工程 |  |  | 专业：市政土建 |  |  |  | 第 3 页 共 3 页
序号 | 项目编码 | 项目名称 |  | 计量 单位 | 工程数量 | 金额（元）
[6 empty] | 综合单价 |  | 合价
1.填方 2.压实
15 | 040103001002 | 垫层(管道基础) [项目特征] 1.材质:300mm厚3:7灰土 2.密实度:≥0.97 [工作内容] 1.填方 2.压实 |  | m3 | 83.14 | 234.27 |  | 19477.21
16 | 040103001003 | 土方回填 [项目特征] 1.材质:素土 2.密实度:≥0.95 3.回填方式:机械 [工作内容] 1.填方 2.压实 |  | m3 | 59.97 | 20.42 |  | 1224.59
17 | 040103001004 | 土方回填(管顶、结构顶500mm内) [项目特征] 1.材质:素土 2.密实度:≥0.95 3.回填方式:人工 [工作内容] 1.填方 2.压实 |  | m3 | 83.14 | 20.42 |  | 1697.72
18 | 040103002005 | 土方外运（自然方） [项目特征] 1.土方外运（全部开挖土） 2.运距:20㎞ [工作内容] 1.运输至堆放点 |  | m3 | 423.47 | 61.69 |  | 26123.86
|  | 分部小计 | [5 empty] | 61829.35
其他工程
19 | 040103001005 | 外购土方 [项目特征] 1.材质:素土 2.暂定综合单价:36元/m³ [工作内容] 1.运输 |  | m3 | 272.56 | 36 |  | 9812.16
|  | 分部小计 | [5 empty] | 9812.16
本页合计 | [7 empty] | 58335.54
合计 | [7 empty] | 153023.57