## 表-2 分部分项工程量清单计价表
分部分项工程量清单计价表
工程名称：融发心园支线供热管道工程-安装工程 |  |  | 专业：市政安装 |  |  |  | 第 1 页 共 2 页
序号 | 项目编码 | 项目名称 |  | 计量 单位 | 工程数量 | 金额（元）
[6 empty] | 综合单价 |  | 合价
管径D219*6
1 | 040501005001 | 预制直埋保温管(供水管)（甲供材） [项目特征] 1.内钢管材质及规格: 无缝钢管 D219*6 2.保温要求:保温采用耐高温改性聚氨酯保温层40.6mm厚，保护层采用高密度聚乙烯外保护层4mm，外护管径D308; 管道保温技术指标符合国家标准 3.连接方式:氩弧焊打底，手工电弧焊填充并盖面 4.安装位置:直埋敷设 [工程内容] 1.预制保温管道铺设 |  | m | 228.8 | 25.71 |  | 5882.45
2 | 040501005002 | 预制直埋保温管(回水管)（甲供材） [项目特征] 1.内钢管材质及规格: 无缝钢管 D219*6 2.保温要求:保温采用普通聚氨酯保温层35.6mm厚，保护层采用高密度聚乙烯外保护层4mm，外护管径D298; 管道保温技术指标符合国家标准 3.连接方式:氩弧焊打底，手工电弧焊填充并盖面 4.安装位置:直埋敷设 [工程内容] 1.预制保温管道铺设 |  | m | 228.8 | 25.71 |  | 5882.45
3 | 040501005003 | 现场保温螺旋钢管(供水管)（甲供材） [项目特征] 1.内钢管材质及规格: 无缝钢管 D219*6 2.连接方式:氩弧焊打底，手工电弧焊填充并盖面 4.安装位置:检查井内铺设 [工程内容] 1.管道铺设 |  | m | 1 | 14.22 |  | 14.22
4 | 040501005004 | 现场保温螺旋钢管(回水管)（甲供材） [项目特征] 1.内钢管材质及规格: 无缝钢管 D219*6 2.连接方式:氩弧焊打底，手工电弧 |  | m | 1 | 14.22 |  | 14.22
本页合计 | [7 empty] | 11793.34
分部分项工程量清单计价表
工程名称：融发心园支线供热管道工程-安装工程 |  |  | 专业：市政安装 |  |  |  | 第 2 页 共 2 页
序号 | 项目编码 | 项目名称 |  | 计量 单位 | 工程数量 | 金额（元）
[6 empty] | 综合单价 |  | 合价
焊填充并盖面 4.安装位置:检查井内铺设 [工程内容] 1.管道铺设
5 | 040502010001 | 防水套管制作、安装 [项目特征] 1.柔性套管:钢性防水套管 2.规格:DN350 [工作内容] 1.制作 2.安装 |  | 个 | 2 | 752.68 |  | 1505.36
6 | 040503001001 | 三偏心金属硬密封蝶阀（甲供材） [项目特征] 1.阀门类型:三偏心金属硬密封蝶阀 DN200 2.连接方式：焊接连接 [工程内容] 1.阀门安装 |  | 个 | 2 | 42.74 |  | 85.48
7 | 040502003001 | 预制直埋保温弯头 （甲供材） [项目特征] 1.规格: DN200 θ=90°R=3D δ=8mm 2.连接方式：焊接连接 [工程内容] 1.安装 |  | 个 | 4 | 727.31 |  | 2909.24
8 | 040502003002 | 预制直埋保温弯头 （甲供材） [项目特征] 1.规格: DN200 θ=90°R=1.5D δ=8mm 2.连接方式：焊接连接 [工程内容] 1.安装 |  | 个 | 14 | 727.31 |  | 10182.34
|  | 分部小计 | [5 empty] | 26475.76
本页合计 | [7 empty] | 14682.42
合计 | [7 empty] | 26475.76