## 表-2 分部分项工程量清单计价表
分部分项工程量清单计价表
工程名称：融发心园支线供热管道工程-土建工程 |  |  | 专业：市政土建 |  |  |  | 第 1 页 共 3 页
序号 | 项目编码 | 项目名称 |  | 计量 单位 | 工程数量 | 金额（元）
[6 empty] | 综合单价 |  | 合价
拆除工程
透水砖路面
1 | 040801003001 | 拆除人行道路面 [项目特征] 1.材质:透水砖 2.结构:50mm厚 [工程内容] 1.拆除 |  | m2 | 45.67 | 13 |  | 593.71
2 | 040103002001 | 余方弃置 [项目特征] 1.废弃料品种:50mm厚渗水砖 2.运距:20㎞ [工作内容] 1.余方点装料运输至弃置点 |  | m3 | 2.28 | 166.84 |  | 380.4
3 | 040801002001 | 拆除基层 [项目特征] 1.材质:砂 2.结构:80mm厚 [工程内容] 1.拆除 |  | m2 | 45.67 | 20.07 |  | 916.6
4 | 040103002002 | 余方弃置 [项目特征] 1.废弃料品种:80mm厚砂 2.运距:20㎞ [工作内容] 1.余方点装料运输至弃置点 |  | m3 | 3.65 | 83.83 |  | 305.98
5 | 040801001001 | 拆除砼垫层 [项目特征] 1.材质:C15混凝土 2.结构:150mm厚 [工程内容] 1.拆除 |  | m2 | 45.67 | 25.48 |  | 1163.67
6 | 040103002003 | 余方弃置 [项目特征] 1.废弃料品种:150mm厚混凝土 2.运距:20㎞ [工作内容] 1.余方点装料运输至弃置点 |  | m3 | 6.85 | 165.38 |  | 1132.85
7 | 040801002002 | 拆除基层 [项目特征] 1.材质:3:7灰土 2.结构:200mm厚 [工程内容] 1.拆除 |  | m2 | 45.67 | 20.07 |  | 916.6
8 | 040103002004 | 余方弃置 [项目特征] |  | m3 | 9.13 | 82.42 |  | 752.49
本页合计 | [7 empty] | 6162.3
分部分项工程量清单计价表
工程名称：融发心园支线供热管道工程-土建工程 |  |  | 专业：市政土建 |  |  |  | 第 2 页 共 3 页
序号 | 项目编码 | 项目名称 |  | 计量 单位 | 工程数量 | 金额（元）
[6 empty] | 综合单价 |  | 合价
1.废弃料品种:200mm厚3:7灰土 2.运距:20㎞ [工作内容] 1.余方点装料运输至弃置点
|  | 分部小计 | [5 empty] | 6162.3
路面恢复工程
透水砖路面
9 | 040204001001 | 人行道块料铺设 [项目特征] 1.面层材质:50mm厚渗水砖 [工作内容] 1.块料铺设 |  | m2 | 45.67 | 52.47 |  | 2396.3
10 | 040202002001 | 砂基层 [项目特征] 1.80mm厚砂 [工作内容] 1.铺筑 2.碾压 |  | m2 | 45.67 | 23.73 |  | 1083.75
11 | 040202001001 | 砼垫层 [项目特征] 1.垫层:150mm厚C15混凝土 [工作内容] 1.铺筑 |  | m2 | 45.67 | 126.16 |  | 5761.73
12 | 040202002002 | 石灰稳定土 [项目特征] 1.200mm厚3:7灰土垫层 [工作内容] 1.拌和 2.铺筑 3.碾压 |  | m2 | 45.67 | 38.61 |  | 1763.32
|  | 分部小计 | [5 empty] | 11005.1
沟槽土方工程
D159*4.5
13 | 040101002001 | 挖沟槽土方(DN150管沟) [项目特征] 1.土壤类别:综合土 2.挖土深度:2m以内 [工程内容] 1.土方开挖 |  | m3 | 67.14 | 67.46 |  | 4529.26
14 | 040103001001 | 填方(管道基础) [项目特征] 1.材质:细砂 2.密实度:≥0.95 [工作内容] |  | m3 | 25.57 | 58.18 |  | 1487.66
本页合计 | [7 empty] | 17022.02
分部分项工程量清单计价表
工程名称：融发心园支线供热管道工程-土建工程 |  |  | 专业：市政土建 |  |  |  | 第 3 页 共 3 页
序号 | 项目编码 | 项目名称 |  | 计量 单位 | 工程数量 | 金额（元）
[6 empty] | 综合单价 |  | 合价
1.填方 2.压实
15 | 040103001002 | 垫层(管道基础) [项目特征] 1.材质:300mm厚3:7灰土 2.密实度:≥0.97 [工作内容] 1.填方 2.压实 |  | m3 | 13.7 | 209.36 |  | 2868.23
16 | 040103001003 | 土方回填 [项目特征] 1.材质:素土 2.密实度:≥0.95 3.回填方式:机械 [工作内容] 1.填方 2.压实 |  | m3 | 10.06 | 58.18 |  | 585.29
17 | 040103001004 | 土方回填(管顶、结构顶500mm内) [项目特征] 1.材质:素土 2.密实度:≥0.95 3.回填方式:人工 [工作内容] 1.填方 2.压实 |  | m3 | 13.7 | 58.18 |  | 797.07
18 | 040103002005 | 土方外运（自然方） [项目特征] 1.土方外运（全部开挖土） 2.运距:20㎞ [工作内容] 1.运输至堆放点 |  | m3 | 67.14 | 82.76 |  | 5556.51
|  | 分部小计 | [5 empty] | 15824.02
其他工程
19 | 040103001005 | 外购土方 [项目特征] 1.材质:素土 2.暂定综合单价:36元/m³ [工作内容] 1.运输 |  | m3 | 45.09 | 36 |  | 1623.24
|  | 分部小计 | [5 empty] | 1623.24
本页合计 | [7 empty] | 11430.34
合计 | [7 empty] | 34614.66