## 工程量清单抽取表
金宇蓝苑支线供热管道工程
工程名称 | 序号 | 项目编码 | 项目名称 | 计量单位 | 工程数量
金宇蓝苑支线供热管道工程-土建工程 | 4 | 040103002002 | 余方弃置 [项目特征] 1.废弃料品种:300mm厚二灰石 2.运距:20㎞ [工作内容] 1.余方点装料运输至弃置点 | m3 | 41.43
金宇蓝苑支线供热管道工程-土建工程 | 7 | 040801001002 | 拆除花岗岩路面 [项目特征] 1.材质:花岗岩石材 2.结构:50mm厚 [工程内容] 1.拆除 | m2 | 338.68
金宇蓝苑支线供热管道工程-土建工程 | 12 | 040103002006 | 余方弃置 [项目特征] 1.废弃料品种:300mm厚3:7灰土 2.运距:20㎞ [工作内容] 1.余方点装料运输至弃置点 | m3 | 101.6
金宇蓝苑支线供热管道工程-土建工程 | 18 | 040202002002 | 石灰稳定土 [项目特征] 1.厚度、材质:300mm厚3:7灰土 [工作内容] 1.拌和 2.铺筑 3.碾压 | m2 | 338.68
金宇蓝苑支线供热管道工程-土建工程 | 23 | 040103001001 | 填方(管道基础) [项目特征] 1.材质:细砂 2.密实度:≥0.95 [工作内容] 1.填方 2.压实 | m3 | 289.54
金宇蓝苑支线供热管道工程-土建工程 | 30 | 040103002007 | 土方外运（自然方） [项目特征] 1.土方外运（全部开挖土） 2.运距:20㎞ [工作内容] 1.运输至堆放点 | m3 | 931.06
金宇蓝苑支线供热管道工程-安装工程 | 7 | 040502003001 | 热压弯头 （甲供材） [项目特征] 1.规格: DN250 θ=45°R=1.5D δ=8mm 2.连接方式：焊接连接 [工程内容] 1.安装 | 个 | 2
金宇蓝苑支线供热管道工程-安装工程 | 15 | 040501005005 | 无缝钢管 [项目特征] 1.材质规格: 无缝钢管 D159*4.5 2.连接方式:焊接 3.防腐、保温要求:除锈后刷红丹防锈漆两遍 [工程内容] 1.管道铺设 2.管道防腐 | m | 0.2
金宇蓝苑支线供热管道工程-安装工程 | 18 | 040502003008 | 弯头 [项目特征] 1.规格:D57*3.5 2.连接方式:焊接连接 [工作内容] 1.安装 | 个 | 2
金宇蓝苑支线供热管道工程-土建工程 | 3 | 040801002001 | 拆除基层 [项目特征] 1.材质:二灰石 2.厚度:300mm厚 [工程内容] 1.拆除 | m2 | 126.83
金宇蓝苑支线供热管道工程-土建工程 | 7 | 040203005001 | 混凝土路面 [项目特征] 1.面层材质:200mm厚C30商品混凝土 [工作内容] 1.混凝土浇筑 2.路面养生 | m2 | 126.83
金宇蓝苑支线供热管道工程-土建工程 | 10 | 040101002001 | 挖沟槽土方(DN300管沟) [项目特征] 1.土壤类别:综合土 2.挖土深度:2m以内 [工程内容] 1.土方开挖 | m3 | 219.93
金宇蓝苑支线供热管道工程-土建工程 | 19 | 040103001004 | 土方回填(管顶、结构顶500mm内) [项目特征] 1.材质:素土 2.密实度:≥0.95 3.回填方式:人工 [工作内容] 1.填方 2.压实 | m3 | 38.05
金宇蓝苑支线供热管道工程-土建工程 | 21 | 040103002004 | 土方外运（自然方） [项目特征] 1.土方外运（全部开挖土） 2.运距:20㎞ [工作内容] 1.运输至堆放点 | m3 | 317.93
金宇蓝苑支线供热管道工程-安装工程 | 2 | 040501005002 | 预制直埋保温管(回水管)（甲供材） [项目特征] 1.内钢管材质及规格: 螺旋焊钢管 D325*7 2.保温要求:保温采用普通聚氨酯保温层40.5mm厚，保护层采用高密度聚乙烯外保护层4mm，外护管径D414; 管道保温技术指标符合国家标准 3.连接方式:氩弧焊打底，手工电弧焊填充并盖面 4.安装位置:直埋敷设 [工程内容] 1.预制保温管道铺设 | m | 85.8
金宇蓝苑支线供热管道工程-安装工程 | 5 | 040502010001 | 防水套管制作、安装 [项目特征] 1.柔性套管:钢性防水套管 2.规格:DN450 [工作内容] 1.制作 2.安装 | 个 | 4
金宇蓝苑支线供热管道工程-安装工程 | 13 | 040503001001 | 球阀 [项目特征] 1.阀门类型:球阀 DN65 2.连接方式：焊接连接 [工程内容] 1.阀门安装 | 个 | 2
金宇蓝苑支线供热管道工程-安装工程 | 14 | 040502003002 | 弯头 [项目特征] 1.规格:D76*3.5 2.连接方式:焊接连接 [工作内容] 1.安装 | 个 | 2
金宇蓝苑支线供热管道工程-安装工程 | 17 | 040502009002 | 盲（堵）板安装 [项目特征] 1.盲板规格:DN200 [工程内容] 1.安装 | 个 | 1
金宇蓝苑支线供热管道工程-土建工程 | 4 | 040103002002 | 余方弃置 [项目特征] 1.废弃料品种:300mm厚二灰石 2.运距:20㎞ [工作内容] 1.余方点装料运输至弃置点 | m3 | 59.64
金宇蓝苑支线供热管道工程-土建工程 | 17 | 031302010001 | 支墩(检查井) [项目特征] | 个 | 2
金宇蓝苑支线供热管道工程-土建工程 | 21 | 040103002004 | 土方外运（自然方） [项目特征] 1.土方外运（全部开挖土） 2.运距:20㎞ [工作内容] 1.运输至堆放点 | m3 | 451.44
金宇蓝苑支线供热管道工程-土建工程 | 23 | 040103001006 | 外购土方 [项目特征] 1.材质:素土 2.暂定综合单价:36元/m³ | m3 | 287.61
金宇蓝苑支线供热管道工程-安装工程 | 6 | 040502012001 | 单向无泄露套筒补偿器（甲供材） | 个 | 1
金宇蓝苑支线供热管道工程-安装工程 | 13 | 040502003004 | 弯头 | 个 | 2
金宇蓝苑支线供热管道工程-土建工程 | 3 | 040801002001 | 拆除基层 [项目特征] 1.材质:二灰石 2.厚度:300mm厚 [工程内容] 1.拆除 | m2 | 44.25
金宇蓝苑支线供热管道工程-土建工程 | 12 | 040101003001 | 挖支墩土方(G1) [项目特征] 1.土壤类别:综合土 2.挖土深度:4m以内 [工作内容] 1.土方开挖 | m3 | 51.58
金宇蓝苑支线供热管道工程-土建工程 | 16 | 040103001003 | 土方回填 [项目特征] 1.材质:素土 2.密实度:≥0.95 3.回填方式:机械 [工作内容] 1.填方 2.压实 | m3 | 90.59
金宇蓝苑支线供热管道工程-土建工程 | 17 | 040103001004 | 土方回填(管顶、结构顶500mm内) [项目特征] 1.材质:素土 2.密实度:≥0.95 3.回填方式:人工 [工作内容] 1.填方 2.压实 | m3 | 13.28
金宇蓝苑支线供热管道工程-土建工程 | 19 | 040103001005 | 外购土方 [项目特征] 1.材质:素土 2.暂定综合单价:36元/m³ [工作内容] 1.运输 | m3 | 136.13