## 工程量清单
金宇蓝苑支线供热管道工程
工程名称 | 序号 | 项目编码 | 项目名称 | 计量单位 | 工程数量
金宇蓝苑支线供热管道工程-土建工程 | 1 | 040801001001 | 拆除砼路面 [项目特征] 1.材质:C30混凝土,无筋 2.结构:200mm厚 [工程内容] 1.拆除 | m2 | 138.09
金宇蓝苑支线供热管道工程-土建工程 | 2 | 040103002001 | 余方弃置 [项目特征] 1.废弃料品种:200mm厚混凝土 2.运距:20㎞ [工作内容] 1.余方点装料运输至弃置点 | m3 | 27.62
金宇蓝苑支线供热管道工程-土建工程 | 3 | 040801002001 | 拆除基层 [项目特征] 1.材质:二灰石 2.厚度:300mm厚 [工程内容] 1.拆除 | m2 | 138.09
金宇蓝苑支线供热管道工程-土建工程 | 4 | 040103002002 | 余方弃置 [项目特征] 1.废弃料品种:300mm厚二灰石 2.运距:20㎞ [工作内容] 1.余方点装料运输至弃置点 | m3 | 41.43
金宇蓝苑支线供热管道工程-土建工程 | 5 | 040801002002 | 拆除基层 [项目特征] 1.材质:3:7灰土 2.厚度:300mm厚 [工程内容] 1.拆除 | m2 | 138.09
金宇蓝苑支线供热管道工程-土建工程 | 6 | 040103002003 | 余方弃置 [项目特征] 1.废弃料品种:300mm厚3:7灰土 2.运距:20㎞ [工作内容] 1.余方点装料运输至弃置点 | m3 | 41.43
金宇蓝苑支线供热管道工程-土建工程 | 7 | 040801001002 | 拆除花岗岩路面 [项目特征] 1.材质:花岗岩石材 2.结构:50mm厚 [工程内容] 1.拆除 | m2 | 338.68
金宇蓝苑支线供热管道工程-土建工程 | 8 | 040103002004 | 余方弃置 [项目特征] 1.废弃料品种:50mm厚花岗岩石材 | m3 | 16.93
金宇蓝苑支线供热管道工程-土建工程 | 9 | 040801001003 | 拆除砼垫层 [项目特征] 1.材质:C15混凝土 2.结构:200mm厚 [工程内容] 1.拆除 | m2 | 338.68
金宇蓝苑支线供热管道工程-土建工程 | 10 | 040103002005 | 余方弃置 [项目特征] 1.废弃料品种:200mm厚混凝土 2.运距:20㎞ [工作内容] 1.余方点装料运输至弃置点 | m3 | 67.74
金宇蓝苑支线供热管道工程-土建工程 | 11 | 040801002003 | 拆除基层 [项目特征] 1.材质:3:7灰土 2.厚度:300mm厚 [工程内容] 1.拆除 | m2 | 338.68
金宇蓝苑支线供热管道工程-土建工程 | 12 | 040103002006 | 余方弃置 [项目特征] 1.废弃料品种:300mm厚3:7灰土 2.运距:20㎞ [工作内容] 1.余方点装料运输至弃置点 | m3 | 101.6
金宇蓝苑支线供热管道工程-土建工程 | 13 | 040203005001 | 混凝土路面 [项目特征] 1.面层材质:200mm厚C30商品混凝土 [工作内容] 1.混凝土浇筑 2.路面养生 | m2 | 138.09
金宇蓝苑支线供热管道工程-土建工程 | 14 | 040202006001 | 水泥稳定碎（砾）石 [项目特征] 1.厚度、材质:300mm厚二灰石 [工作内容] 1.拌和 2.铺筑 3.找平 4.碾压 | m2 | 138.09
金宇蓝苑支线供热管道工程-土建工程 | 15 | 040202002001 | 石灰稳定土 [项目特征] 1.厚度、材质:300mm厚3:7灰土 [工作内容] | m2 | 138.09
金宇蓝苑支线供热管道工程-土建工程 | 16 | 040203006001 | 花岗岩地面 [项目特征] 1.材质:花岗岩 2.规格:50mm厚 [工作内容] 1.铺砌块料 | m2 | 338.68
金宇蓝苑支线供热管道工程-土建工程 | 17 | 040202001001 | 砼垫层 [项目特征] 1.垫层:200mm厚C15混凝土 [工作内容] 1.铺筑 | m2 | 338.68
金宇蓝苑支线供热管道工程-土建工程 | 18 | 040202002002 | 石灰稳定土 [项目特征] 1.厚度、材质:300mm厚3:7灰土 [工作内容] 1.拌和 2.铺筑 3.碾压 | m2 | 338.68
金宇蓝苑支线供热管道工程-土建工程 | 19 | 040101002001 | 挖沟槽土方(DN250管沟) [项目特征] 1.土壤类别:综合土 2.挖土深度:2m以内 [工程内容] 1.土方开挖 | m3 | 510.39
金宇蓝苑支线供热管道工程-土建工程 | 20 | 040101002002 | 挖沟槽土方(DN250管沟) [项目特征] 1.土壤类别:综合土 2.挖土深度:4m以内 [工程内容] 1.土方开挖 | m3 | 331.01
金宇蓝苑支线供热管道工程-土建工程 | 21 | 040101003001 | 挖检查井土方(FJ1) [项目特征] 1.土壤类别:综合土 2.挖土深度:4m以内 [工作内容] 1.土方开挖 | m3 | 55.7
金宇蓝苑支线供热管道工程-土建工程 | 22 | 040101003002 | 挖支墩土方(G3) [项目特征] 1.土壤类别:综合土 2.挖土深度:4m以内 [工作内容] | m3 | 33.96
金宇蓝苑支线供热管道工程-土建工程 | 23 | 040103001001 | 填方(管道基础) [项目特征] 1.材质:细砂 2.密实度:≥0.95 [工作内容] 1.填方 2.压实 | m3 | 289.54
金宇蓝苑支线供热管道工程-土建工程 | 24 | 040103001002 | 垫层(管道基础) [项目特征] 1.材质:300mm厚3:7灰土 2.密实度:≥0.97 [工作内容] 1.填方 2.压实 | m3 | 143.03
金宇蓝苑支线供热管道工程-土建工程 | 25 | 040504002001 | 混凝土检查井 [项目特征] 1.井盖:Φ700mm球墨铸铁井盖(甲供材) 2.井编号:FJ1 3.井尺寸:2000*2400*1800mm 4.顶板:250mm厚C30 P8抗渗钢筋混凝土 5.人孔:200mm厚C30 P8抗渗商品混凝土,1540mm高 6.井身:250mm厚C30 P8抗渗商品混凝土 7.底板:300mm厚C30 P8抗渗商品混凝土 8.垫层:100mm厚C15商品混凝土垫层 9.灰土垫层:300厚3:7灰土垫层 10.踏步:球墨铸铁,间距360mm 11.钢筋种类:Φ10以内,10以上 12.混凝土类别:商品 13.集水坑:400*400mm 14.井外围500mm及底板以上500mm范围内用3:7灰土回填(另计) [工程内容] 1.垫层铺筑 2.钢筋混凝土浇筑 3.养生 4.爬梯制作、安装 5.盖板、过梁制作、安装 | 座 | 1
金宇蓝苑支线供热管道工程-土建工程 | 26 | 031302010001 | T型固定墩 [项目特征] 1.编号:G2 2.尺寸:2600*2600*2000mm 3.墩身:500mm厚C30 P8抗渗钢筋混凝土 4.墩座:300mm厚C30 P8抗渗钢筋混凝土 5.垫层:100mm厚C15商品混凝土垫层 6.垫层:500mm厚3:7灰土 7.钢筋种类:10以内,10以上 8.混凝土类别:商品 | 个 | 1
金宇蓝苑支线供热管道工程-土建工程 | 27 | 040103001003 | 土方回填 [项目特征] 1.材质:素土 2.密实度:≥0.95 3.回填方式:机械 [工作内容] 1.填方 2.压实 | m3 | 223.89
金宇蓝苑支线供热管道工程-土建工程 | 28 | 040103001004 | 土方回填(管顶、结构顶500mm内) [项目特征] 1.材质:素土 2.密实度:≥0.95 3.回填方式:人工 [工作内容] 1.填方 2.压实 | m3 | 143.03
金宇蓝苑支线供热管道工程-土建工程 | 29 | 040103001005 | 土方回填(井周边500mm范围) [项目特征] 1.材质:3:7灰土 2.密实度:≥0.97 [工作内容] 1.填方 2.压实 | m3 | 27.92
金宇蓝苑支线供热管道工程-土建工程 | 30 | 040103002007 | 土方外运（自然方） [项目特征] 1.土方外运（全部开挖土） 2.运距:20㎞ [工作内容] 1.运输至堆放点 | m3 | 931.06
金宇蓝苑支线供热管道工程-土建工程 | 31 | B01 | 防坠网 [项目特征] 1.尺寸:Φ600mm 2.材质:聚酯复丝(Φ12mm三股) [工作内容] 1.制作 2.安装 | 套 | 2
金宇蓝苑支线供热管道工程-土建工程 | 32 | 040103001006 | 外购土方 [项目特征] 1.材质:素土 2.暂定综合单价:36元/m³ [工作内容] 1.运输 | m3 | 678.55
金宇蓝苑支线供热管道工程-安装工程 | 1 | 040501005001 | 预制直埋保温管(供水管)（甲供材） [项目特征] 1.内钢管材质及规格: 螺旋焊钢管 D273*6 2.保温要求:保温采用耐高温改性聚氨酯保温层42.9mm厚，保护层采用高密度聚乙烯外保护层4mm，外护管径D367; 管道保温技术指标符合国家标准 3.连接方式:氩弧焊打底，手工电弧焊填充并盖面 4.安装位置:直埋敷设 [工程内容] 1.预制保温管道铺设 | m | 357.7
金宇蓝苑支线供热管道工程-安装工程 | 2 | 040501005002 | 预制直埋保温管(回水管)（甲供材） [项目特征] 1.内钢管材质及规格: 螺旋焊钢管 D273*6 2.保温要求:保温采用普通聚氨酯保温层37.9mm厚，保护层采用高密度聚乙烯外保护层4mm，外护管径D357; 管道保温技术指标符合国家标准 3.连接方式:氩弧焊打底，手工电弧焊填充并盖面 4.安装位置:直埋敷设 [工程内容] 1.预制保温管道铺设 | m | 357.7
金宇蓝苑支线供热管道工程-安装工程 | 3 | 040501005003 | 现场保温螺旋钢管(供水管)（甲供材） [项目特征] 1.内钢管材质及规格: 螺旋焊钢管 D273*6 2.连接方式:氩弧焊打底，手工电弧焊填充并盖面 4.安装位置:检查井内铺设 [工程内容] 1.管道铺设 | m | 2.4
金宇蓝苑支线供热管道工程-安装工程 | 4 | 040501005004 | 现场保温螺旋钢管(回水管)（甲供材） [项目特征] 1.内钢管材质及规格: 螺旋焊钢管 D273*6 2.连接方式:氩弧焊打底，手工电弧焊填充并盖面 4.安装位置:检查井内铺设 [工程内容] 1.管道铺设 | m | 2.4
金宇蓝苑支线供热管道工程-安装工程 | 5 | 040502010001 | 防水套管制作、安装 [项目特征] 1.柔性套管:钢性防水套管 2.规格:DN400 [工作内容] 1.制作 2.安装 | 个 | 6
金宇蓝苑支线供热管道工程-安装工程 | 6 | 040503001001 | 三偏心金属硬密封蝶阀（甲供材） | 个 | 4
金宇蓝苑支线供热管道工程-安装工程 | 7 | 040502003001 | 热压弯头 （甲供材） [项目特征] 1.规格: DN250 θ=45°R=1.5D δ=8mm 2.连接方式：焊接连接 [工程内容] 1.安装 | 个 | 2
金宇蓝苑支线供热管道工程-安装工程 | 8 | 040502003002 | 预制直埋保温弯头 （甲供材） [项目特征] 1.规格: DN250 θ=90°R=1.5D δ=8mm 2.连接方式：焊接连接 [工程内容] 1.安装 | 个 | 6
金宇蓝苑支线供热管道工程-安装工程 | 9 | 040502003003 | 预制直埋保温弯头 （甲供材） [项目特征] 1.规格: DN250 θ=90°R=3D δ=8mm 2.连接方式：焊接连接 [工程内容] 1.安装 | 个 | 2
金宇蓝苑支线供热管道工程-安装工程 | 10 | 040502003004 | 预制直埋保温弯头 （甲供材） [项目特征] 1.规格: DN250 θ=90°R=6D δ=8mm 2.连接方式：焊接连接 [工程内容] 1.安装 | 个 | 6
金宇蓝苑支线供热管道工程-安装工程 | 11 | 040502003005 | 预制直埋保温弯头 （甲供材） [项目特征] 1.规格: DN250 θ=4°R=40D δ=8mm 2.连接方式：焊接连接 [工程内容] 1.安装 | 个 | 4
金宇蓝苑支线供热管道工程-安装工程 | 12 | 040502003006 | 预制直埋保温弯头 （甲供材） [项目特征] 1.规格: DN250 θ=5°R=40D δ=8mm 2.连接方式：焊接连接 [工程内容] 1.安装 | 个 | 2
金宇蓝苑支线供热管道工程-安装工程 | 13 | 040502003007 | 预制直埋保温弯头 （甲供材） [项目特征] 1.规格: DN250 θ=6°R=40D δ=8mm 2.连接方式：焊接连接 [工程内容] 1.安装 | 个 | 4
金宇蓝苑支线供热管道工程-安装工程 | 14 | 040502013001 | 支架制作、安装 | kg | 228.86
金宇蓝苑支线供热管道工程-安装工程 | 15 | 040501005005 | 无缝钢管 [项目特征] 1.材质规格: 无缝钢管 D159*4.5 2.连接方式:焊接 3.防腐、保温要求:除锈后刷红丹防锈漆两遍 [工程内容] 1.管道铺设 2.管道防腐 | m | 0.2
金宇蓝苑支线供热管道工程-安装工程 | 16 | 040501005006 | 无缝钢管 [项目特征] 1.材质规格: 无缝钢管 D57*3.5 2.连接方式:焊接 3.防腐、保温要求:除锈后刷红丹防锈漆两遍 [工程内容] 1.管道铺设 2.管道防腐 | m | 2
金宇蓝苑支线供热管道工程-安装工程 | 17 | 040503001002 | 球阀 [项目特征] 1.阀门类型:球阀 DN50 2.连接方式：焊接连接 [工程内容] 1.阀门安装 | 个 | 2
金宇蓝苑支线供热管道工程-安装工程 | 18 | 040502003008 | 弯头 [项目特征] 1.规格:D57*3.5 2.连接方式:焊接连接 [工作内容] 1.安装 | 个 | 2
金宇蓝苑支线供热管道工程-安装工程 | 19 | 040502003009 | 三通（甲供） [项目特征] 1.规格:D273*273*159 2.连接方式:焊接连接 [工作内容] 1.安装 | 个 | 1
金宇蓝苑支线供热管道工程-安装工程 | 20 | 040502003010 | 三通 [项目特征] 1.规格:D159*159*57 2.连接方式:焊接连接 [工作内容] | 个 | 1
金宇蓝苑支线供热管道工程-安装工程 | 21 | 040502009001 | 盲（堵）板安装 [项目特征] 1.盲板规格:DN159 [工程内容] 1.安装 | 个 | 1
金宇蓝苑支线供热管道工程-土建工程 | 1 | 040801001001 | 拆除砼路面 [项目特征] 1.材质:C30混凝土,无筋 2.结构:200mm厚 [工程内容] 1.拆除 | m2 | 126.83
金宇蓝苑支线供热管道工程-土建工程 | 2 | 040103002001 | 余方弃置 [项目特征] 1.废弃料品种:200mm厚混凝土 2.运距:20㎞ [工作内容] 1.余方点装料运输至弃置点 | m3 | 25.37
金宇蓝苑支线供热管道工程-土建工程 | 3 | 040801002001 | 拆除基层 [项目特征] 1.材质:二灰石 2.厚度:300mm厚 [工程内容] 1.拆除 | m2 | 126.83
金宇蓝苑支线供热管道工程-土建工程 | 4 | 040103002002 | 余方弃置 [项目特征] 1.废弃料品种:300mm厚二灰石 2.运距:20㎞ [工作内容] 1.余方点装料运输至弃置点 | m3 | 38.05
金宇蓝苑支线供热管道工程-土建工程 | 5 | 040801002002 | 拆除基层 [项目特征] 1.材质:3:7灰土 2.厚度:300mm厚 [工程内容] 1.拆除 | m2 | 126.83
金宇蓝苑支线供热管道工程-土建工程 | 6 | 040103002003 | 余方弃置 [项目特征] 1.废弃料品种:300mm厚3:7灰土 2.运距:20㎞ [工作内容] 1.余方点装料运输至弃置点 | m3 | 38.05
金宇蓝苑支线供热管道工程-土建工程 | 7 | 040203005001 | 混凝土路面 [项目特征] 1.面层材质:200mm厚C30商品混凝土 [工作内容] 1.混凝土浇筑 2.路面养生 | m2 | 126.83
金宇蓝苑支线供热管道工程-土建工程 | 8 | 040202006001 | 水泥稳定碎（砾）石 | m2 | 126.83
金宇蓝苑支线供热管道工程-土建工程 | 9 | 040202002001 | 石灰稳定土 [项目特征] 1.厚度、材质:300mm厚3:7灰土 [工作内容] 1.拌和 2.铺筑 3.碾压 | m2 | 126.83
金宇蓝苑支线供热管道工程-土建工程 | 10 | 040101002001 | 挖沟槽土方(DN300管沟) [项目特征] 1.土壤类别:综合土 2.挖土深度:2m以内 [工程内容] 1.土方开挖 | m3 | 219.93
金宇蓝苑支线供热管道工程-土建工程 | 11 | 040101003001 | 挖检查井土方(BJ2) [项目特征] 1.土壤类别:综合土 2.挖土深度:4m以内 [工作内容] 1.土方开挖 | m3 | 49.48
金宇蓝苑支线供热管道工程-土建工程 | 12 | 040101003002 | 挖支墩土方(G2) [项目特征] 1.土壤类别:综合土 2.挖土深度:4m以内 [工作内容] 1.土方开挖 | m3 | 48.52
金宇蓝苑支线供热管道工程-土建工程 | 13 | 040103001001 | 填方(管道基础) [项目特征] 1.材质:细砂 2.密实度:≥0.95 [工作内容] 1.填方 2.压实 | m3 | 79.61
金宇蓝苑支线供热管道工程-土建工程 | 14 | 040103001002 | 垫层(管道基础) [项目特征] 1.材质:300mm厚3:7灰土 2.密实度:≥0.97 [工作内容] 1.填方 2.压实 | m3 | 38.05
金宇蓝苑支线供热管道工程-土建工程 | 15 | 040504002001 | 混凝土检查井 [项目特征] 1.井盖:Φ700mm球墨铸铁井盖(甲供材) 2.井编号:BJ2 3.井尺寸:2400*2500*2000mm 4.顶板:250mm厚C30 P8抗渗钢筋混凝土 5.人孔:200mm厚C30 P8抗渗商品混凝土,590mm高 6.井身:250mm厚C30 P8抗渗商品混凝土 7.底板:300mm厚C30 P8抗渗商品混凝土 8.垫层:100mm厚C15商品混凝土垫层 9.灰土垫层:300厚3:7灰土垫层 10.踏步:球墨铸铁,间距360mm 11.钢筋种类:Φ10以内,10以上 12.混凝土类别:商品 13.集水坑:400*400mm 14.井外围500mm及底板以上500mm范围内用3:7灰土回填(另计) [工程内容] 1.垫层铺筑 2.钢筋混凝土浇筑 3.养生 4.爬梯制作、安装 5.盖板、过梁制作、安装 | 座 | 1
金宇蓝苑支线供热管道工程-土建工程 | 16 | 031302010001 | T型固定墩 [项目特征] 1.编号:G2 2.尺寸:3200*2800*2500mm 3.墩身:600mm厚C30 P8抗渗钢筋混凝土 4.墩座:400mm厚C30 P8抗渗钢筋混凝土 5.垫层:100mm厚C15商品混凝土垫层 6.垫层:500mm厚3:7灰土 7.钢筋种类:10以内,10以上 8.混凝土类别:商品 [工作内容] 1.锚固件安装 2.模板制作、安装 3.现场浇注 4.钢筋配制 | 个 | 1
金宇蓝苑支线供热管道工程-土建工程 | 17 | 031302010002 | 支墩(检查井) [项目特征] 1.部位:BJ2 2.尺寸:600*600*600mm 3.材质:C30混凝土 4.混凝土类别:商品 [工作内容] 1.模板制作、安装 2.现场浇注 | 个 | 2
金宇蓝苑支线供热管道工程-土建工程 | 18 | 040103001003 | 土方回填 [项目特征] | m3 | 78.92
金宇蓝苑支线供热管道工程-土建工程 | 19 | 040103001004 | 土方回填(管顶、结构顶500mm内) [项目特征] 1.材质:素土 2.密实度:≥0.95 3.回填方式:人工 [工作内容] 1.填方 2.压实 | m3 | 38.05
金宇蓝苑支线供热管道工程-土建工程 | 20 | 040103001005 | 土方回填(井周边500mm范围) [项目特征] 1.材质:3:7灰土 2.密实度:≥0.97 [工作内容] 1.填方 2.压实 | m3 | 23.29
金宇蓝苑支线供热管道工程-土建工程 | 21 | 040103002004 | 土方外运（自然方） [项目特征] 1.土方外运（全部开挖土） 2.运距:20㎞ [工作内容] 1.运输至堆放点 | m3 | 317.93
金宇蓝苑支线供热管道工程-土建工程 | 22 | B01 | 防坠网 [项目特征] 1.尺寸:Φ600mm 2.材质:聚酯复丝(Φ12mm三股) [工作内容] 1.制作 2.安装 | 套 | 2
金宇蓝苑支线供热管道工程-土建工程 | 23 | 040103001006 | 外购土方 [项目特征] 1.材质:素土 2.暂定综合单价:36元/m³ [工作内容] 1.运输 | m3 | 219.26
金宇蓝苑支线供热管道工程-安装工程 | 1 | 040501005001 | 预制直埋保温管(供水管)（甲供材） [项目特征] 1.内钢管材质及规格: 螺旋焊钢管 D325*7 2.保温要求:保温采用耐高温改性聚氨酯保温层45.5mm厚，保护层采用高密度聚乙烯外保护层4mm，外护管径D424; 管道保温技术指标符合国家标准 3.连接方式:氩弧焊打底，手工电弧焊填充并盖面 4.安装位置:直埋敷设 [工程内容] 1.预制保温管道铺设 | m | 85.8
金宇蓝苑支线供热管道工程-安装工程 | 2 | 040501005002 | 预制直埋保温管(回水管)（甲供材） [项目特征] 1.内钢管材质及规格: 螺旋焊钢管 D325*7 2.保温要求:保温采用普通聚氨酯保温层40.5mm厚，保护层采用高密度聚乙烯外保护层4mm，外护管径D414; 管道保温技术指标符合国家标准 3.连接方式:氩弧焊打底，手工电弧焊填充并盖面 4.安装位置:直埋敷设 [工程内容] 1.预制保温管道铺设 | m | 85.8
金宇蓝苑支线供热管道工程-安装工程 | 3 | 040501005003 | 现场保温螺旋钢管(供水管)（甲供材） [项目特征] 1.内钢管材质及规格: 螺旋焊钢管 D325*7 2.连接方式:氩弧焊打底，手工电弧焊填充并盖面 4.安装位置:检查井内铺设 [工程内容] 1.管道铺设 | m | 2.4
金宇蓝苑支线供热管道工程-安装工程 | 4 | 040501005004 | 现场保温螺旋钢管(回水管)（甲供材） [项目特征] 1.内钢管材质及规格: 螺旋焊钢管 D325*7 3.连接方式:氩弧焊打底，手工电弧焊填充并盖面 4.安装位置:检查井内铺设 [工程内容] 1.管道铺设 | m | 2.4
金宇蓝苑支线供热管道工程-安装工程 | 5 | 040502010001 | 防水套管制作、安装 [项目特征] 1.柔性套管:钢性防水套管 2.规格:DN450 [工作内容] 1.制作 2.安装 | 个 | 4
金宇蓝苑支线供热管道工程-安装工程 | 6 | 040502012001 | 单向注填式套管补偿器（甲供材） | 个 | 1
金宇蓝苑支线供热管道工程-安装工程 | 7 | 040502012002 | 单向注填式套管补偿器（甲供材） [项目特征] 1.设计参数:2.5MPa，Rh，△X=150mm 2.公称直径: DN300 3.接口形式:焊接连接 [工程内容] 1.安装 | 个 | 1
金宇蓝苑支线供热管道工程-安装工程 | 8 | 040502003001 | 预制直埋保温跨越三通 （甲供材） [项目特征] 1.规格: DN300*300*250 2.连接方式：焊接连接 [工程内容] 1.安装 | 个 | 2
金宇蓝苑支线供热管道工程-安装工程 | 9 | 040502009001 | 盲（堵）板安装 [项目特征] 1.盲板规格:DN300 [工程内容] 1.安装 | 个 | 2
金宇蓝苑支线供热管道工程-安装工程 | 10 | 040502013001 | 支架制作、安装 [项目特征] 1.类型: 型钢 2.除锈，刷红丹底漆两道，调和漆两道，颜色为灰色 [工程内容] 1.制作 2.安装 3.除锈、刷油 | kg | 432.96
金宇蓝苑支线供热管道工程-安装工程 | 11 | 040501005005 | 无缝钢管 [项目特征] 1.材质规格: 无缝钢管 D219*6 2.连接方式:焊接 3.防腐、保温要求:除锈后刷红丹防锈漆两遍 [工程内容] 1.管道铺设 2.管道防腐 | m | 0.4
金宇蓝苑支线供热管道工程-安装工程 | 12 | 040501005006 | 无缝钢管 [项目特征] 1.材质规格: 无缝钢管 D76*3.5 2.连接方式:焊接 3.防腐、保温要求:除锈后刷红丹防锈漆两遍 [工程内容] | m | 2
金宇蓝苑支线供热管道工程-安装工程 | 13 | 040503001001 | 球阀 [项目特征] 1.阀门类型:球阀 DN65 2.连接方式：焊接连接 [工程内容] 1.阀门安装 | 个 | 2
金宇蓝苑支线供热管道工程-安装工程 | 14 | 040502003002 | 弯头 [项目特征] 1.规格:D76*3.5 2.连接方式:焊接连接 [工作内容] 1.安装 | 个 | 2
金宇蓝苑支线供热管道工程-安装工程 | 15 | 040502003003 | 三通（甲供） [项目特征] 1.规格:D325*325*219 2.连接方式:焊接连接 [工作内容] 1.安装 | 个 | 1
金宇蓝苑支线供热管道工程-安装工程 | 16 | 040502003004 | 三通 [项目特征] 1.规格:D219*219*76 2.连接方式:焊接连接 [工作内容] 1.安装 | 个 | 1
金宇蓝苑支线供热管道工程-安装工程 | 17 | 040502009002 | 盲（堵）板安装 [项目特征] 1.盲板规格:DN200 [工程内容] 1.安装 | 个 | 1
金宇蓝苑支线供热管道工程-土建工程 | 1 | 040801001001 | 拆除砼路面 [项目特征] 1.材质:C30混凝土,无筋 2.结构:200mm厚 [工程内容] 1.拆除 | m2 | 198.81
金宇蓝苑支线供热管道工程-土建工程 | 2 | 040103002001 | 余方弃置 [项目特征] 1.废弃料品种:200mm厚混凝土 2.运距:20㎞ [工作内容] 1.余方点装料运输至弃置点 | m3 | 39.76
金宇蓝苑支线供热管道工程-土建工程 | 3 | 040801002001 | 拆除基层 [项目特征] 1.材质:二灰石 2.厚度:300mm厚 [工程内容] 1.拆除 | m2 | 198.81
金宇蓝苑支线供热管道工程-土建工程 | 4 | 040103002002 | 余方弃置 [项目特征] 1.废弃料品种:300mm厚二灰石 2.运距:20㎞ [工作内容] 1.余方点装料运输至弃置点 | m3 | 59.64
金宇蓝苑支线供热管道工程-土建工程 | 5 | 040801002002 | 拆除基层 [项目特征] 1.材质:3:7灰土 2.厚度:300mm厚 [工程内容] 1.拆除 | m2 | 198.81
金宇蓝苑支线供热管道工程-土建工程 | 6 | 040103002003 | 余方弃置 [项目特征] 1.废弃料品种:300mm厚3:7灰土 2.运距:20㎞ [工作内容] 1.余方点装料运输至弃置点 | m3 | 59.64
金宇蓝苑支线供热管道工程-土建工程 | 7 | 040203005001 | 混凝土路面 [项目特征] 1.面层材质:200mm厚C30商品混凝土 [工作内容] 1.混凝土浇筑 2.路面养生 | m2 | 198.81
金宇蓝苑支线供热管道工程-土建工程 | 8 | 040202006001 | 水泥稳定碎（砾）石 | m2 | 198.81
金宇蓝苑支线供热管道工程-土建工程 | 9 | 040202002001 | 石灰稳定土 [项目特征] 1.厚度、材质:300mm厚3:7灰土 [工作内容] 1.拌和 2.铺筑 3.碾压 | m2 | 198.81
金宇蓝苑支线供热管道工程-土建工程 | 10 | 040101002001 | 挖沟槽土方(DN350管沟) [项目特征] 1.土壤类别:综合土 2.挖土深度:2m以内 [工程内容] 1.土方开挖 | m3 | 338.38
金宇蓝苑支线供热管道工程-土建工程 | 11 | 040101003001 | 挖检查井土方(BJ1) [项目特征] 1.土壤类别:综合土 2.挖土深度:4m以内 [工作内容] 1.土方开挖 | m3 | 50.27
金宇蓝苑支线供热管道工程-土建工程 | 12 | 040101003002 | 挖检查井土方(FZJ1) [项目特征] 1.土壤类别:综合土 2.挖土深度:4m以内 [工作内容] 1.土方开挖 | m3 | 62.79
金宇蓝苑支线供热管道工程-土建工程 | 13 | 040103001001 | 填方(管道基础) [项目特征] 1.材质:细砂 2.密实度:≥0.95 [工作内容] 1.填方 2.压实 | m3 | 131.51
金宇蓝苑支线供热管道工程-土建工程 | 14 | 040103001002 | 垫层(管道基础) [项目特征] 1.材质:300mm厚3:7灰土 2.密实度:≥0.97 [工作内容] 1.填方 2.压实 | m3 | 59.64
金宇蓝苑支线供热管道工程-土建工程 | 15 | 040504002001 | 混凝土检查井 [项目特征] 1.井盖:Φ700mm球墨铸铁井盖(甲供材) 2.井编号:BJ1 3.井尺寸:2400*2700*2000mm 4.顶板:250mm厚C30 P8抗渗钢筋混凝土 5.人孔:200mm厚C30 P8抗渗商品混凝土,510mm高 6.井身:250mm厚C30 P8抗渗商品混凝土 7.底板:300mm厚C30 P8抗渗商品混凝土 8.垫层:100mm厚C15商品混凝土垫层 9.灰土垫层:300厚3:7灰土垫层 10.踏步:球墨铸铁,间距360mm 11.钢筋种类:Φ10以内,10以上 12.混凝土类别:商品 13.集水坑:400*400mm 14.井外围500mm及底板以上500mm范围内用3:7灰土回填(另计) [工程内容] 1.垫层铺筑 2.钢筋混凝土浇筑 3.养生 4.爬梯制作、安装 5.盖板、过梁制作、安装 | 座 | 1
金宇蓝苑支线供热管道工程-土建工程 | 16 | 040504002002 | 混凝土检查井 [项目特征] 1.井盖:Φ700mm球墨铸铁井盖(甲供材) 2.井编号:FZJ1 3.井尺寸:2400*3200*2000mm 4.顶板:250mm厚C30 P8抗渗钢筋混凝土 5.人孔:200mm厚C30 P8抗渗商品混凝土,840mm高 6.井身:250mm厚C30 P8抗渗商品混凝土 7.底板:300mm厚C30 P8抗渗商品混凝土 8.垫层:100mm厚C15商品混凝土垫层 9.灰土垫层:300厚3:7灰土垫层 10.踏步:球墨铸铁,间距360mm 11.钢筋种类:Φ10以内,10以上 12.混凝土类别:商品 13.集水坑:400*400mm 14.井外围500mm及底板以上500mm范围内用3:7灰土回填(另计) [工程内容] 1.垫层铺筑 2.钢筋混凝土浇筑 3.养生 4.爬梯制作、安装 5.盖板、过梁制作、安装 | 座 | 1
金宇蓝苑支线供热管道工程-土建工程 | 17 | 031302010001 | 支墩(检查井) [项目特征] | 个 | 2
金宇蓝苑支线供热管道工程-土建工程 | 18 | 040103001003 | 土方回填 [项目特征] 1.材质:素土 2.密实度:≥0.95 3.回填方式:机械 [工作内容] 1.填方 2.压实 | m3 | 65.63
金宇蓝苑支线供热管道工程-土建工程 | 19 | 040103001004 | 土方回填(管顶、结构顶500mm内) [项目特征] 1.材质:素土 2.密实度:≥0.95 3.回填方式:人工 [工作内容] 1.填方 2.压实 | m3 | 59.64
金宇蓝苑支线供热管道工程-土建工程 | 20 | 040103001005 | 土方回填(井周边500mm范围) [项目特征] 1.材质:3:7灰土 2.密实度:≥0.97 [工作内容] 1.填方 2.压实 | m3 | 50.65
金宇蓝苑支线供热管道工程-土建工程 | 21 | 040103002004 | 土方外运（自然方） [项目特征] 1.土方外运（全部开挖土） 2.运距:20㎞ [工作内容] 1.运输至堆放点 | m3 | 451.44
金宇蓝苑支线供热管道工程-土建工程 | 22 | B01 | 防坠网 [项目特征] 1.尺寸:Φ600mm 2.材质:聚酯复丝(Φ12mm三股) [工作内容] 1.制作 2.安装 | 套 | 4
金宇蓝苑支线供热管道工程-土建工程 | 23 | 040103001006 | 外购土方 [项目特征] 1.材质:素土 2.暂定综合单价:36元/m³ | m3 | 287.61
金宇蓝苑支线供热管道工程-安装工程 | 1 | 040501005001 | 预制直埋保温管(供水管)（甲供材） [项目特征] 1.内钢管材质及规格: 螺旋焊钢管 D377*7 2.保温要求:保温采用耐高温改性聚氨酯保温层48.7mm厚，保护层采用高密度聚乙烯外保护层4mm，外护管径D482; 管道保温技术指标符合国家标准 3.连接方式:氩弧焊打底，手工电弧焊填充并盖面 4.安装位置:直埋敷设 [工程内容] 1.预制保温管道铺设 | m | 115.8
金宇蓝苑支线供热管道工程-安装工程 | 2 | 040501005002 | 预制直埋保温管(回水管)（甲供材） [项目特征] 1.内钢管材质及规格: 螺旋焊钢管 D377*7 2.保温要求:保温采用普通聚氨酯保温层43.7mm厚，保护层采用高密度聚乙烯外保护层4mm，外护管径D472; 管道保温技术指标符合国家标准 3.连接方式:氩弧焊打底，手工电弧焊填充并盖面 4.安装位置:直埋敷设 [工程内容] 1.预制保温管道铺设 | m | 115.8
金宇蓝苑支线供热管道工程-安装工程 | 3 | 040501005003 | 现场保温螺旋钢管(供水管)（甲供材） [项目特征] 1.内钢管材质及规格: 螺旋焊钢管 D377*7 2.连接方式:氩弧焊打底，手工电弧焊填充并盖面 4.安装位置:检查井内铺设 [工程内容] 1.管道铺设 | m | 4.4
金宇蓝苑支线供热管道工程-安装工程 | 4 | 040501005004 | 现场保温螺旋钢管(回水管)（甲供材） [项目特征] 1.内钢管材质及规格: 螺旋焊钢管 D377*7 2.连接方式:氩弧焊打底，手工电弧焊填充并盖面 4.安装位置:检查井内铺设 [工程内容] 1.管道铺设 | m | 4.4
金宇蓝苑支线供热管道工程-安装工程 | 5 | 040502010001 | 防水套管制作、安装 [项目特征] 1.柔性套管:钢性防水套管 2.规格:DN500 [工作内容] 1.制作 2.安装 | 个 | 8
金宇蓝苑支线供热管道工程-安装工程 | 6 | 040502012001 | 单向无泄露套筒补偿器（甲供材） | 个 | 1
金宇蓝苑支线供热管道工程-安装工程 | 7 | 040502012002 | 单向无泄露套筒补偿器（甲供材） [项目特征] 1.设计参数:2.5MPa，Rh，△X=150mm 2.公称直径: DN350 3.接口形式:焊接连接 [工程内容] 1.安装 | 个 | 1
金宇蓝苑支线供热管道工程-安装工程 | 8 | 040502003001 | 预制直埋保温异径管（甲供材） [项目特征] 1.规格: DN350*300 2.连接方式：焊接连接 [工程内容] 1.安装 | 个 | 2
金宇蓝苑支线供热管道工程-安装工程 | 9 | 040502003002 | 预制T型三通 （甲供材） [项目特征] 1.规格: DN350*350*250 2.连接方式：焊接连接 [工程内容] 1.安装 | 个 | 2
金宇蓝苑支线供热管道工程-安装工程 | 10 | 040501005005 | 无缝钢管 [项目特征] 1.材质规格: 无缝钢管 D32*2.5 2.连接方式:焊接 3.防腐、保温要求:除锈后刷红丹防锈漆两遍 [工程内容] 1.管道铺设 2.管道防腐 | m | 2
金宇蓝苑支线供热管道工程-安装工程 | 11 | 040503001001 | 球阀 [项目特征] 1.阀门类型:球阀 DN32 2.连接方式：焊接连接 [工程内容] 1.阀门安装 | 个 | 2
金宇蓝苑支线供热管道工程-安装工程 | 12 | 040502003003 | 钢管件安装 [项目特征] 1.管件类型:挖眼 2.管径、壁厚:D377*7 [工作内容] 1.制作 2.安装 | 个 | 1
金宇蓝苑支线供热管道工程-安装工程 | 13 | 040502003004 | 弯头 | 个 | 2
金宇蓝苑支线供热管道工程-土建工程 | 1 | 040801001001 | 拆除砼路面 [项目特征] 1.材质:C30混凝土,无筋 2.结构:200mm厚 [工程内容] 1.拆除 | m2 | 44.25
金宇蓝苑支线供热管道工程-土建工程 | 2 | 040103002001 | 余方弃置 [项目特征] 1.废弃料品种:200mm厚混凝土 2.运距:20㎞ [工作内容] 1.余方点装料运输至弃置点 | m3 | 8.85
金宇蓝苑支线供热管道工程-土建工程 | 3 | 040801002001 | 拆除基层 [项目特征] 1.材质:二灰石 2.厚度:300mm厚 [工程内容] 1.拆除 | m2 | 44.25
金宇蓝苑支线供热管道工程-土建工程 | 4 | 040103002002 | 余方弃置 [项目特征] 1.废弃料品种:300mm厚二灰石 2.运距:20㎞ [工作内容] 1.余方点装料运输至弃置点 | m3 | 13.28
金宇蓝苑支线供热管道工程-土建工程 | 5 | 040801002002 | 拆除基层 [项目特征] 1.材质:3:7灰土 2.厚度:300mm厚 [工程内容] 1.拆除 | m2 | 44.25
金宇蓝苑支线供热管道工程-土建工程 | 6 | 040103002003 | 余方弃置 [项目特征] 1.废弃料品种:300mm厚3:7灰土 2.运距:20㎞ [工作内容] 1.余方点装料运输至弃置点 | m3 | 13.28
金宇蓝苑支线供热管道工程-土建工程 | 7 | 040203005001 | 混凝土路面 [项目特征] 1.面层材质:200mm厚C30商品混凝土 [工作内容] 1.混凝土浇筑 2.路面养生 | m2 | 44.25
金宇蓝苑支线供热管道工程-土建工程 | 8 | 040202006001 | 水泥稳定碎（砾）石 | m2 | 44.25
金宇蓝苑支线供热管道工程-土建工程 | 9 | 040202002001 | 石灰稳定土 [项目特征] 1.厚度、材质:300mm厚3:7灰土 [工作内容] 1.拌和 2.铺筑 3.碾压 | m2 | 44.25
金宇蓝苑支线供热管道工程-土建工程 | 10 | 040101002001 | 挖沟槽土方(DN400管沟) [项目特征] 1.土壤类别:综合土 2.挖土深度:2m以内 [工程内容] 1.土方开挖 | m3 | 32.32
金宇蓝苑支线供热管道工程-土建工程 | 11 | 040101002002 | 挖沟槽土方(DN400管沟) [项目特征] 1.土壤类别:综合土 2.挖土深度:4m以内 [工程内容] 1.土方开挖 | m3 | 93.17
金宇蓝苑支线供热管道工程-土建工程 | 12 | 040101003001 | 挖支墩土方(G1) [项目特征] 1.土壤类别:综合土 2.挖土深度:4m以内 [工作内容] 1.土方开挖 | m3 | 51.58
金宇蓝苑支线供热管道工程-土建工程 | 13 | 040103001001 | 填方(管道基础) [项目特征] 1.材质:细砂 2.密实度:≥0.95 [工作内容] 1.填方 2.压实 | m3 | 30.15
金宇蓝苑支线供热管道工程-土建工程 | 14 | 040103001002 | 垫层(管道基础) [项目特征] 1.材质:300mm厚3:7灰土 2.密实度:≥0.97 [工作内容] 1.填方 2.压实 | m3 | 13.28
金宇蓝苑支线供热管道工程-土建工程 | 15 | 031302010001 | T型固定墩 [项目特征] 1.编号:G1 2.尺寸:3200*3000*2600mm 3.墩身:600mm厚C30 P8抗渗钢筋混凝土 4.墩座:500mm厚C30 P8抗渗钢筋混凝土 5.垫层:100mm厚C15商品混凝土垫层 6.垫层:500mm厚3:7灰土 7.钢筋种类:10以内,10以上 8.混凝土类别:商品 [工作内容] 1.锚固件安装 2.模板制作、安装 3.现场浇注 4.钢筋配制 | 个 | 1
金宇蓝苑支线供热管道工程-土建工程 | 16 | 040103001003 | 土方回填 [项目特征] 1.材质:素土 2.密实度:≥0.95 3.回填方式:机械 [工作内容] 1.填方 2.压实 | m3 | 90.59
金宇蓝苑支线供热管道工程-土建工程 | 17 | 040103001004 | 土方回填(管顶、结构顶500mm内) [项目特征] 1.材质:素土 2.密实度:≥0.95 3.回填方式:人工 [工作内容] 1.填方 2.压实 | m3 | 13.28
金宇蓝苑支线供热管道工程-土建工程 | 18 | 040103002004 | 土方外运（自然方） [项目特征] 1.土方外运（全部开挖土） 2.运距:20㎞ [工作内容] 1.运输至堆放点 | m3 | 177.07
金宇蓝苑支线供热管道工程-土建工程 | 19 | 040103001005 | 外购土方 [项目特征] 1.材质:素土 2.暂定综合单价:36元/m³ [工作内容] 1.运输 | m3 | 136.13
金宇蓝苑支线供热管道工程-安装工程 | 1 | 040501005001 | 预制直埋保温管(供水管)（甲供材） [项目特征] 1.内钢管材质及规格: 螺旋焊钢管 D426*7 2.保温要求:保温采用耐高温改性聚氨酯保温层53.2mm厚，保护层采用高密度聚乙烯外保护层4mm，外护管径D540; 管道保温技术指标符合国家标准 3.连接方式:氩弧焊打底，手工电弧焊填充并盖面 4.安装位置:直埋敷设 [工程内容] 1.预制保温管道铺设 | m | 29
金宇蓝苑支线供热管道工程-安装工程 | 2 | 040501005002 | 预制直埋保温管(回水管)（甲供材） [项目特征] 1.内钢管材质及规格: 螺旋焊钢管 D426*7 2.保温要求:保温采用普通聚氨酯保温层48.2mm厚，保护层采用高密度聚乙烯外保护层4mm，外护管径D530; 管道保温技术指标符合国家标准 3.连接方式:氩弧焊打底，手工电弧焊填充并盖面 4.安装位置:直埋敷设 [工程内容] 1.预制保温管道铺设 | m | 29
金宇蓝苑支线供热管道工程-安装工程 | 3 | 040502003001 | 预制直埋保温弯头 （甲供材） [项目特征] 1.规格: DN400 θ=90°R=1.5D δ=9mm 2.连接方式：焊接连接 [工程内容] 1.安装 | 个 | 8
金宇蓝苑支线供热管道工程-安装工程 | 4 | 040502003002 | 预制直埋保温异径管 （甲供材） [项目特征] 1.规格: DN400*350 2.连接方式：焊接连接 [工程内容] 1.安装 | 个 | 2
金宇蓝苑支线供热管道工程-安装工程 | 5 | 040502013001 | 支架制作、安装 [项目特征] 1.类型: 型钢 2.除锈，刷红丹底漆两道，调和漆两道，颜色为灰色 [工程内容] 1.制作 2.安装 3.除锈、刷油 | kg | 545.35

## 太原安装
单位 | 工程名称 | 序号 | 项目编码 | 项目名称 | 计量单位 | 工程数量 | 综合单价（元） | 合价（元）
太原安装 | 金宇蓝苑支线供热管道工程-土建工程.xlsx | 1 | 040801001001 | 拆除砼路面 [项目特征] 1.材质:C30混凝土,无筋 2.结构:200mm厚 [工程内容] 1.拆除 | m2 | 138.09 | 12.31 | 1699.89
太原安装 | 金宇蓝苑支线供热管道工程-土建工程.xlsx | 2 | 040103002001 | 余方弃置 [项目特征] 1.废弃料品种:200mm厚混凝土 2.运距:20㎞ [工作内容] 1.余方点装料运输至弃置点 | m3 | 27.62 | 120 | 3314.4
太原安装 | 金宇蓝苑支线供热管道工程-土建工程.xlsx | 3 | 040801002001 | 拆除基层 [项目特征] 1.材质:二灰石 2.厚度:300mm厚 [工程内容] 1.拆除 | m2 | 138.09 | 4.29 | 592.41
太原安装 | 金宇蓝苑支线供热管道工程-土建工程.xlsx | 4 | 040103002002 | 余方弃置 [项目特征] 1.废弃料品种:300mm厚二灰石 2.运距:20㎞ [工作内容] 1.余方点装料运输至弃置点 | m3 | 41.43 | 120 | 4971.6
太原安装 | 金宇蓝苑支线供热管道工程-土建工程.xlsx | 5 | 040801002002 | 拆除基层 [项目特征] 1.材质:3:7灰土 2.厚度:300mm厚 [工程内容] 1.拆除 | m2 | 138.09 | 4.29 | 592.41
太原安装 | 金宇蓝苑支线供热管道工程-土建工程.xlsx | 6 | 040103002003 | 余方弃置 [项目特征] 1.废弃料品种:300mm厚3:7灰土 2.运距:20㎞ [工作内容] 1.余方点装料运输至弃置点 | m3 | 41.43 | 120 | 4971.6
太原安装 | 金宇蓝苑支线供热管道工程-土建工程.xlsx | 7 | 040801001002 | 拆除花岗岩路面 [项目特征] 1.材质:花岗岩石材 2.结构:50mm厚 [工程内容] 1.拆 | m2 | 338.68 | 12.31 | 4169.15
太原安装 | 金宇蓝苑支线供热管道工程-土建工程.xlsx | 8 | 040103002004 | 余方弃置 [项目特征] 1.废弃料品种:50mm厚花岗岩石材 2.运距:20㎞ [工作内容] 1.余方点装料运输至弃置点 | m3 | 16.93 | 120 | 2031.6
太原安装 | 金宇蓝苑支线供热管道工程-土建工程.xlsx | 9 | 040801001003 | 拆除砼垫层 [项目特征] 1.材质:C15混凝土 2.结构:200mm厚 [工程内容] 1.拆除 | m2 | 338.68 | 41.25 | 13970.55
太原安装 | 金宇蓝苑支线供热管道工程-土建工程.xlsx | 10 | 040103002005 | 余方弃置 [项目特征] 1.废弃料品种:200mm厚混凝土 2.运距:20㎞ [工作内容] 1.余方点装料运输至弃置点 | m3 | 67.74 | 120 | 8128.8
太原安装 | 金宇蓝苑支线供热管道工程-土建工程.xlsx | 11 | 040801002003 | 拆除基层 [项目特征] 1.材质:3:7灰土 2.厚度:300mm厚 [工程内容] 1.拆除 | m2 | 338.68 | 4.29 | 1452.94
太原安装 | 金宇蓝苑支线供热管道工程-土建工程.xlsx | 12 | 040103002006 | 余方弃置 [项目特征] 1.废弃料品种:300mm厚3:7灰土 2.运距:20㎞ [工作内容] 1.余方点装料运输至弃置点 | m3 | 101.6 | 120 | 12192
太原安装 | 金宇蓝苑支线供热管道工程-土建工程.xlsx | 13 | 040203005001 | 混凝土路面 [项目特征] 1.面层材质:200mm厚C30商品混凝土 [工作内容] 1.混凝土浇筑 2.路面养生 | m2 | 138.09 | 126.69 | 17494.62
太原安装 | 金宇蓝苑支线供热管道工程-土建工程.xlsx | 14 | 040202006001 | 水泥稳定碎（砾）石 [项目特征] 1.厚度、材质:300mm厚二灰石 | m2 | 138.09 | 30.18 | 4167.56
太原安装 | 金宇蓝苑支线供热管道工程-土建工程.xlsx | 15 | 040202002001 | 石灰稳定土 [项目特征] 1.厚度、材质:300mm厚3:7灰土 [工作内容] 1.拌和 2.铺筑 3.碾压 | m2 | 138.09 | 35.24 | 4866.29
太原安装 | 金宇蓝苑支线供热管道工程-土建工程.xlsx | 16 | 040203006001 | 花岗岩地面 [项目特征] 1.材质:花岗岩 2.规格:50mm厚 [工作内容] 1.铺砌块料 | m2 | 338.68 | 333.66 | 113003.97
太原安装 | 金宇蓝苑支线供热管道工程-土建工程.xlsx | 17 | 040202001001 | 砼垫层 [项目特征] 1.垫层:200mm厚C15混凝土 [工作内容] 1.铺筑 | m2 | 338.68 | 134.69 | 45616.81
太原安装 | 金宇蓝苑支线供热管道工程-土建工程.xlsx | 18 | 040202002002 | 石灰稳定土 [项目特征] 1.厚度、材质:300mm厚3:7灰土 [工作内容] 1.拌和 2.铺筑 3.碾压 | m2 | 338.68 | 35.24 | 11935.08
太原安装 | 金宇蓝苑支线供热管道工程-土建工程.xlsx | 19 | 040101002001 | 挖沟槽土方(DN250管沟) [项目特征] 1.土壤类别:综合土 2.挖土深度:2m以内 [工程内容] 1.土方开挖 | m3 | 510.39 | 5.72 | 2919.43
太原安装 | 金宇蓝苑支线供热管道工程-土建工程.xlsx | 20 | 040101002002 | 挖沟槽土方(DN250管沟) [项目特征] 1.土壤类别:综合土 | m3 | 331.01 | 5.72 | 1893.38
太原安装 | 金宇蓝苑支线供热管道工程-土建工程.xlsx | 21 | 040101003001 | 挖检查井土方(FJ1) [项目特征] 1.土壤类别:综合土 2.挖土深度:4m以内 [工作内容] 1.土方开挖 | m3 | 55.7 | 56.26 | 3133.68
太原安装 | 金宇蓝苑支线供热管道工程-土建工程.xlsx | 22 | 040101003002 | 挖支墩土方(G3) [项目特征] 1.土壤类别:综合土 2.挖土深度:4m以内 [工作内容] 1.土方开挖 | m3 | 33.96 | 31.94 | 1084.68
太原安装 | 金宇蓝苑支线供热管道工程-土建工程.xlsx | 23 | 040103001001 | 填方(管道基础) [项目特征] 1.材质:细砂 2.密实度:≥0.95 [工作内容] 1.填方 2.压实 | m3 | 289.54 | 213.24 | 61741.51
太原安装 | 金宇蓝苑支线供热管道工程-土建工程.xlsx | 24 | 040103001002 | 垫层(管道基础) [项目特征] 1.材质:300mm厚3:7灰土 2.密实度:≥0.97 [工作内容] 1.填方 2.压实 | m3 | 143.03 | 98.41 | 14075.58
太原安装 | 金宇蓝苑支线供热管道工程-土建工程.xlsx | 25 | 040504002001 | 混凝土检查井 [项目特征] 1.井盖:Φ700mm球墨铸铁井盖(甲供材) 2.井编号:FJ1 3.井尺寸:2000*2400*1800mm 4.顶板:250mm厚C30 P8抗渗钢筋混凝土 5.人孔:200mm厚C30 P8抗渗商品混凝土,1540mm高 6.井身:250mm厚C30 P8抗渗商品混凝土 7.底板:300mm厚C30 P8抗渗商品混凝土 8.垫层:100mm厚C15商品混凝土垫层 9.灰土垫层:300厚3:7灰土垫层 10.踏步:球墨铸铁,间距360mm | 座 | 1 | 5567 | 5567
太原安装 | 金宇蓝苑支线供热管道工程-土建工程.xlsx | 26 | 031302010001 | T型固定墩 [项目特征] 1.编号:G2 2.尺寸:2600*2600*2000mm 3.墩身:500mm厚C30 P8抗渗钢筋混凝土 4.墩座:300mm厚C30 P8抗渗钢筋混凝土 5.垫层:100mm厚C15商品混凝土垫层 6.垫层:500mm厚3:7灰土 7.钢筋种类:10以内,10以上 8.混凝土类别:商品 [工作内容] 1.锚固件安装 2.模板制作、安装 3.现场浇注 4.钢筋配制 | 个 | 1 | 4859.66 | 4859.66
太原安装 | 金宇蓝苑支线供热管道工程-土建工程.xlsx | 27 | 040103001003 | 土方回填 [项目特征] 1.材质:素土 2.密实度:≥0.95 3.回填方式:机械 [工作内容] 1.填方 2.压实 | m3 | 223.89 | 19.45 | 4354.66
太原安装 | 金宇蓝苑支线供热管道工程-土建工程.xlsx | 28 | 040103001004 | 土方回填(管顶、结构顶500mm内) [项目特征] 1.材质:素土 2.密实度:≥0.95 3.回填方式:人工 [工作内容] 1.填方 2.压实 | m3 | 143.03 | 19.45 | 2781.93
太原安装 | 金宇蓝苑支线供热管道工程-土建工程.xlsx | 29 | 040103001005 | 土方回填(井周边500mm范围) | m3 | 27.92 | 155.87 | 4351.89
太原安装 | 金宇蓝苑支线供热管道工程-土建工程.xlsx | 30 | 040103002007 | 土方外运（自然方） [项目特征] 1.土方外运（全部开挖土） 2.运距:20㎞ [工作内容] 1.运输至堆放点 | m3 | 931.06 | 156 | 145245.36
太原安装 | 金宇蓝苑支线供热管道工程-土建工程.xlsx | 31 | B01 | 防坠网 [项目特征] 1.尺寸:Φ600mm 2.材质:聚酯复丝(Φ12mm三股) [工作内容] 1.制作 2.安装 | 套 | 2 | 19.96 | 39.92
太原安装 | 金宇蓝苑支线供热管道工程-土建工程.xlsx | 32 | 040103001006 | 外购土方 [项目特征] 1.材质:素土 2.暂定综合单价:36元/m³ [工作内容] 1.运输 | m3 | 678.55 | 36 | 24427.8
太原安装 | 金宇蓝苑支线供热管道工程-安装工程.xlsx | 1 | 040501005001 | 预制直埋保温管(供水管)（甲供材） [项目特征] 1.内钢管材质及规格: 螺旋焊钢管 D273*6 2.保温要求:保温采用耐高温改性聚氨酯保温层42.9mm厚，保护层采用高密度聚乙烯外保护层4mm，外护管径D367; 管道保温技术指标符合国家标准 3.连接方式:氩弧焊打底，手工电弧焊填充并盖面 4.安装位置:直埋敷设 [工程内容] 1.预制保温管道铺设 | m | 357.7 | 39.57 | 14154.19
太原安装 | 金宇蓝苑支线供热管道工程-安装工程.xlsx | 2 | 040501005002 | 预制直埋保温管(回水管)（甲供材） [项目特征] 1.内钢管材质及规格: 螺旋焊钢管 D273*6 2.保温要求:保温采用普通聚氨酯保温层37.9mm厚，保护层采用高密度聚乙烯外保护层4mm，外护管径D357; 管道保温技术指标符合国家标准 3.连接方式:氩弧焊打底，手工电弧焊填充并盖面 4.安装位置:直埋敷设 [工程内容] 1.预制保温管道铺设 | m | 357.7 | 39.57 | 14154.19
太原安装 | 金宇蓝苑支线供热管道工程-安装工程.xlsx | 3 | 040501005003 | 现场保温螺旋钢管(供水管)（甲供材） [项目特征] 1.内钢管材质及规格: 螺旋焊钢管 D273*6 2.连接方式:氩弧焊打底，手工电弧焊填充并盖面 4.安装位置:检查井内铺设 [工程内容] 1.管道铺设 | m | 2.4 | 36.55 | 87.72
太原安装 | 金宇蓝苑支线供热管道工程-安装工程.xlsx | 4 | 040501005004 | 现场保温螺旋钢管(回水管)（甲供材） [项目特征] 1.内钢管材质及规格: 螺旋焊钢管 D273*6 2.连接方式:氩弧焊打底，手工电弧 | m | 2.4 | 36.55 | 87.72
太原安装 | 金宇蓝苑支线供热管道工程-安装工程.xlsx | 5 | 040502010001 | 防水套管制作、安装 [项目特征] 1.柔性套管:钢性防水套管 2.规格:DN400 [工作内容] 1.制作 2.安装 | 个 | 6 | 1138.21 | 6829.26
太原安装 | 金宇蓝苑支线供热管道工程-安装工程.xlsx | 6 | 040503001001 | 三偏心金属硬密封蝶阀（甲供材） [项目特征] 1.阀门类型:三偏心金属硬密封蝶阀 DN250 2.连接方式：焊接连接 [工程内容] 1.阀门安装 | 个 | 4 | 62.68 | 250.72
太原安装 | 金宇蓝苑支线供热管道工程-安装工程.xlsx | 7 | 040502003001 | 热压弯头 （甲供材） [项目特征] 1.规格: DN250 θ=45°R=1.5D δ=8mm 2.连接方式：焊接连接 [工程内容] 1.安装 | 个 | 2 | 115.05 | 230.1
太原安装 | 金宇蓝苑支线供热管道工程-安装工程.xlsx | 8 | 040502003002 | 预制直埋保温弯头 （甲供材） [项目特征] 1.规格: DN250 θ=90°R=1.5D δ=8mm 2.连接方式：焊接连接 [工程内容] 1.安装 | 个 | 6 | 444.49 | 2666.94
太原安装 | 金宇蓝苑支线供热管道工程-安装工程.xlsx | 9 | 040502003003 | 预制直埋保温弯头 （甲供材） [项目特征] 1.规格: DN250 θ=90°R=3D δ=8mm 2.连接方式：焊接连接 [工程内容] 1.安装 | 个 | 2 | 444.49 | 888.98
太原安装 | 金宇蓝苑支线供热管道工程-安装工程.xlsx | 10 | 040502003004 | 预制直埋保温弯头 （甲供材） [项目特征] 1.规格: DN250 θ=90°R=6D δ=8mm 2.连接方式：焊接连接 [工程内容] 1.安装 | 个 | 6 | 444.49 | 2666.94
太原安装 | 金宇蓝苑支线供热管道工程-安装工程.xlsx | 11 | 040502003005 | 预制直埋保温弯头 （甲供材） [项目特征] 1.规格: DN250 θ=4°R=40D δ=8mm 2.连接方式：焊接连接 [工程内容] 1.安装 | 个 | 4 | 444.49 | 1777.96
太原安装 | 金宇蓝苑支线供热管道工程-安装工程.xlsx | 12 | 040502003006 | 预制直埋保温弯头 （甲供材） [项目特征] 1.规格: DN250 θ=5°R=40D δ=8mm 2.连接方式：焊接连接 [工程内容] 1.安装 | 个 | 2 | 444.49 | 888.98
太原安装 | 金宇蓝苑支线供热管道工程-安装工程.xlsx | 13 | 040502003007 | 预制直埋保温弯头 （甲供材） [项目特征] 1.规格: DN250 θ=6°R=40D δ=8mm 2.连接方式：焊接连接 [工程内容] 1.安装 | 个 | 4 | 444.49 | 1777.96
太原安装 | 金宇蓝苑支线供热管道工程-安装工程.xlsx | 14 | 040502013001 | 支架制作、安装 [项目特征] 1.类型: 型钢 2.除锈，刷红丹底漆两道，调和漆两道，颜色为灰色 [工程内容] 1.制作 2.安装 3.除锈、刷油 | kg | 228.86 | 19.55 | 4474.21
太原安装 | 金宇蓝苑支线供热管道工程-安装工程.xlsx | 15 | 040501005005 | 无缝钢管 [项目特征] 1.材质规格: 无缝钢管 D159*4.5 2.连接方式:焊接 3.防腐、保温要求:除锈后刷红丹防锈漆两遍 [工程内容] 1.管道铺设 2.管道防腐 | m | 0.2 | 112.05 | 22.41
太原安装 | 金宇蓝苑支线供热管道工程-安装工程.xlsx | 16 | 040501005006 | 无缝钢管 [项目特征] 1.材质规格: 无缝钢管 D57*3.5 2.连接方式:焊接 3.防腐、保温要求:除锈后刷红丹防锈漆两遍 | m | 2 | 101.33 | 202.66
太原安装 | 金宇蓝苑支线供热管道工程-安装工程.xlsx | 17 | 040503001002 | 球阀 [项目特征] 1.阀门类型:球阀 DN50 2.连接方式：焊接连接 [工程内容] 1.阀门安装 | 个 | 2 | 155.08 | 310.16
太原安装 | 金宇蓝苑支线供热管道工程-安装工程.xlsx | 18 | 040502003008 | 弯头 [项目特征] 1.规格:D57*3.5 2.连接方式:焊接连接 [工作内容] 1.安装 | 个 | 2 | 51.27 | 102.54
太原安装 | 金宇蓝苑支线供热管道工程-安装工程.xlsx | 19 | 040502003009 | 三通（甲供） [项目特征] 1.规格:D273*273*159 2.连接方式:焊接连接 [工作内容] 1.安装 | 个 | 1 | 170.56 | 170.56
太原安装 | 金宇蓝苑支线供热管道工程-安装工程.xlsx | 20 | 040502003010 | 三通 [项目特征] 1.规格:D159*159*57 2.连接方式:焊接连接 [工作内容] 1.安装 | 个 | 1 | 273.67 | 273.67
太原安装 | 金宇蓝苑支线供热管道工程-安装工程.xlsx | 21 | 040502009001 | 盲（堵）板安装 [项目特征] 1.盲板规格:DN159 [工程内容] 1.安装 | 个 | 1 | 173.16 | 173.16
太原安装 | 金宇蓝苑支线供热管道工程-土建工程.xlsx | 1 | 040801001001 | 拆除砼路面 [项目特征] 1.材质:C30混凝土,无筋 2.结构:200mm厚 [工程内容] 1.拆除 | m2 | 126.83 | 12.31 | 1561.28
太原安装 | 金宇蓝苑支线供热管道工程-土建工程.xlsx | 2 | 040103002001 | 余方弃置 [项目特征] 1.废弃料品种:200mm厚混凝土 2.运距:20㎞ [工作内容] 1.余方点装料运输至弃置点 | m3 | 25.37 | 120 | 3044.4
太原安装 | 金宇蓝苑支线供热管道工程-土建工程.xlsx | 3 | 040801002001 | 拆除基层 [项目特征] 1.材质:二灰石 2.厚度:300mm厚 [工程内容] 1.拆除 | m2 | 126.83 | 4.29 | 544.1
太原安装 | 金宇蓝苑支线供热管道工程-土建工程.xlsx | 4 | 040103002002 | 余方弃置 [项目特征] 1.废弃料品种:300mm厚二灰石 2.运距:20㎞ [工作内容] 1.余方点装料运输至弃置点 | m3 | 38.05 | 120 | 4566
太原安装 | 金宇蓝苑支线供热管道工程-土建工程.xlsx | 5 | 040801002002 | 拆除基层 [项目特征] 1.材质:3:7灰土 2.厚度:300mm厚 [工程内容] 1.拆除 | m2 | 126.83 | 4.29 | 544.1
太原安装 | 金宇蓝苑支线供热管道工程-土建工程.xlsx | 6 | 040103002003 | 余方弃置 [项目特征] 1.废弃料品种:300mm厚3:7灰土 2.运距:20㎞ [工作内容] 1.余方点装料运输至弃置点 | m3 | 38.05 | 120 | 4566
太原安装 | 金宇蓝苑支线供热管道工程-土建工程.xlsx | 7 | 040203005001 | 混凝土路面 [项目特征] 1.面层材质:200mm厚C30商品混凝土 | m2 | 126.83 | 129.99 | 16486.63
太原安装 | 金宇蓝苑支线供热管道工程-土建工程.xlsx | 8 | 040202006001 | 水泥稳定碎（砾）石 [项目特征] 1.厚度、材质:300mm厚二灰石 [工作内容] 1.拌和 2.铺筑 3.找平 4.碾压 | m2 | 126.83 | 30.18 | 3827.73
太原安装 | 金宇蓝苑支线供热管道工程-土建工程.xlsx | 9 | 040202002001 | 石灰稳定土 [项目特征] 1.厚度、材质:300mm厚3:7灰土 [工作内容] 1.拌和 2.铺筑 3.碾压 | m2 | 126.83 | 35.26 | 4472.03
太原安装 | 金宇蓝苑支线供热管道工程-土建工程.xlsx | 10 | 040101002001 | 挖沟槽土方(DN300管沟) [项目特征] 1.土壤类别:综合土 2.挖土深度:2m以内 [工程内容] 1.土方开挖 | m3 | 219.93 | 5.72 | 1258
太原安装 | 金宇蓝苑支线供热管道工程-土建工程.xlsx | 11 | 040101003001 | 挖检查井土方(BJ2) [项目特征] 1.土壤类别:综合土 2.挖土深度:4m以内 [工作内容] 1.土方开挖 | m3 | 49.48 | 56.25 | 2783.25
太原安装 | 金宇蓝苑支线供热管道工程-土建工程.xlsx | 12 | 040101003002 | 挖支墩土方(G2) [项目特征] 1.土壤类别:综合土 2.挖土深度:4m以内 [工作内容] 1.土方开挖 | m3 | 48.52 | 31.94 | 1549.73
太原安装 | 金宇蓝苑支线供热管道工程-土建工程.xlsx | 13 | 040103001001 | 填方(管道基础) [项目特征] 1.材质:细砂 2.密实度:≥0.95 [工作内容] 1.填方 | m3 | 79.61 | 213.24 | 16976.04
太原安装 | 金宇蓝苑支线供热管道工程-土建工程.xlsx | 14 | 040103001002 | 垫层(管道基础) [项目特征] 1.材质:300mm厚3:7灰土 2.密实度:≥0.97 [工作内容] 1.填方 2.压实 | m3 | 38.05 | 98.41 | 3744.5
太原安装 | 金宇蓝苑支线供热管道工程-土建工程.xlsx | 15 | 040504002001 | 混凝土检查井 [项目特征] 1.井盖:Φ700mm球墨铸铁井盖(甲供材) 2.井编号:BJ2 3.井尺寸:2400*2500*2000mm 4.顶板:250mm厚C30 P8抗渗钢筋混凝土 5.人孔:200mm厚C30 P8抗渗商品混凝土,590mm高 6.井身:250mm厚C30 P8抗渗商品混凝土 7.底板:300mm厚C30 P8抗渗商品混凝土 8.垫层:100mm厚C15商品混凝土垫层 9.灰土垫层:300厚3:7灰土垫层 10.踏步:球墨铸铁,间距360mm 11.钢筋种类:Φ10以内,10以上 12.混凝土类别:商品 13.集水坑:400*400mm 14.井外围500mm及底板以上500mm范围内用3:7灰土回填(另计) [工程内容] 1.垫层铺筑 2.钢筋混凝土浇筑 3.养生 4.爬梯制作、安装 5.盖板、过梁制作、安装 | 座 | 1 | 7073.43 | 7073.43
太原安装 | 金宇蓝苑支线供热管道工程-土建工程.xlsx | 16 | 031302010001 | T型固定墩 [项目特征] 1.编号:G2 2.尺寸:3200*2800*2500mm 3.墩身:600mm厚C30 P8抗渗钢筋混凝土 4.墩座:400mm厚C30 P8抗渗钢筋混凝土 5.垫层:100mm厚C15商品混凝土垫层 | 个 | 1 | 7726.05 | 7726.05
太原安装 | 金宇蓝苑支线供热管道工程-土建工程.xlsx | 17 | 031302010002 | 支墩(检查井) [项目特征] 1.部位:BJ2 2.尺寸:600*600*600mm 3.材质:C30混凝土 4.混凝土类别:商品 [工作内容] 1.模板制作、安装 2.现场浇注 | 个 | 2 | 229.63 | 459.26
太原安装 | 金宇蓝苑支线供热管道工程-土建工程.xlsx | 18 | 040103001003 | 土方回填 [项目特征] 1.材质:素土 2.密实度:≥0.95 3.回填方式:机械 [工作内容] 1.填方 2.压实 | m3 | 78.92 | 19.45 | 1534.99
太原安装 | 金宇蓝苑支线供热管道工程-土建工程.xlsx | 19 | 040103001004 | 土方回填(管顶、结构顶500mm内) [项目特征] 1.材质:素土 2.密实度:≥0.95 3.回填方式:人工 [工作内容] 1.填方 2.压实 | m3 | 38.05 | 19.45 | 740.07
太原安装 | 金宇蓝苑支线供热管道工程-土建工程.xlsx | 20 | 040103001005 | 土方回填(井周边500mm范围) [项目特征] 1.材质:3:7灰土 2.密实度:≥0.97 [工作内容] 1.填方 2.压实 | m3 | 23.29 | 155.87 | 3630.21
太原安装 | 金宇蓝苑支线供热管道工程-土建工程.xlsx | 21 | 040103002004 | 土方外运（自然方） [项目特征] 1.土方外运（全部开挖土） 2.运距:20㎞ [工作内容] 1.运输至堆放点 | m3 | 317.93 | 156 | 49597.08
太原安装 | 金宇蓝苑支线供热管道工程-土建工程.xlsx | 22 | B01 | 防坠网 | 套 | 2 | 20.16 | 40.32
太原安装 | 金宇蓝苑支线供热管道工程-土建工程.xlsx | 23 | 040103001006 | 外购土方 [项目特征] 1.材质:素土 2.暂定综合单价:36元/m³ [工作内容] 1.运输 | m3 | 219.26 | 36 | 7893.36
太原安装 | 金宇蓝苑支线供热管道工程-安装工程.xlsx | 1 | 040501005001 | 预制直埋保温管(供水管)（甲供材） [项目特征] 1.内钢管材质及规格: 螺旋焊钢管 D325*7 2.保温要求:保温采用耐高温改性聚氨酯保温层45.5mm厚，保护层采用高密度聚乙烯外保护层4mm，外护管径D424; 管道保温技术指标符合国家标准 3.连接方式:氩弧焊打底，手工电弧焊填充并盖面 4.安装位置:直埋敷设 [工程内容] 1.预制保温管道铺设 | m | 85.8 | 44.41 | 3810.38
太原安装 | 金宇蓝苑支线供热管道工程-安装工程.xlsx | 2 | 040501005002 | 预制直埋保温管(回水管)（甲供材） [项目特征] 1.内钢管材质及规格: 螺旋焊钢管 D325*7 2.保温要求:保温采用普通聚氨酯保温层40.5mm厚，保护层采用高密度聚乙烯外保护层4mm，外护管径D414; 管道保温技术指标符合国家标准 3.连接方式:氩弧焊打底，手工电弧焊填充并盖面 4.安装位置:直埋敷设 [工程内容] 1.预制保温管道铺设 | m | 85.8 | 44.41 | 3810.38
太原安装 | 金宇蓝苑支线供热管道工程-安装工程.xlsx | 3 | 040501005003 | 现场保温螺旋钢管(供水管)（甲供材） [项目特征] 1.内钢管材质及规格: 螺旋焊钢管 D325*7 2.连接方式:氩弧焊打底，手工电弧焊填充并盖面 4.安装位置:检查井内铺设 [工程内容] 1.管道铺设 | m | 2.4 | 43.99 | 105.58
太原安装 | 金宇蓝苑支线供热管道工程-安装工程.xlsx | 4 | 040501005004 | 现场保温螺旋钢管(回水管)（甲供材） [项目特征] 1.内钢管材质及规格: 螺旋焊钢管 D325*7 3.连接方式:氩弧焊打底，手工电弧 | m | 2.4 | 43.99 | 105.58
太原安装 | 金宇蓝苑支线供热管道工程-安装工程.xlsx | 5 | 040502010001 | 防水套管制作、安装 [项目特征] 1.柔性套管:钢性防水套管 2.规格:DN450 [工作内容] 1.制作 2.安装 | 个 | 4 | 1335.06 | 5340.24
太原安装 | 金宇蓝苑支线供热管道工程-安装工程.xlsx | 6 | 040502012001 | 单向注填式套管补偿器（甲供材） [项目特征] 1.设计参数:2.5MPa，Rg，△X=250mm 2.公称直径: DN300 3.接口形式:焊接连接 [工程内容] 1.安装 | 个 | 1 | 286.33 | 286.33
太原安装 | 金宇蓝苑支线供热管道工程-安装工程.xlsx | 7 | 040502012002 | 单向注填式套管补偿器（甲供材） [项目特征] 1.设计参数:2.5MPa，Rh，△X=150mm 2.公称直径: DN300 3.接口形式:焊接连接 [工程内容] 1.安装 | 个 | 1 | 286.33 | 286.33
太原安装 | 金宇蓝苑支线供热管道工程-安装工程.xlsx | 8 | 040502003001 | 预制直埋保温跨越三通 （甲供材） [项目特征] 1.规格: DN300*300*250 2.连接方式：焊接连接 [工程内容] 1.安装 | 个 | 2 | 509.19 | 1018.38
太原安装 | 金宇蓝苑支线供热管道工程-安装工程.xlsx | 9 | 040502009001 | 盲（堵）板安装 [项目特征] 1.盲板规格:DN300 [工程内容] 1.安装 | 个 | 2 | 502.56 | 1005.12
太原安装 | 金宇蓝苑支线供热管道工程-安装工程.xlsx | 10 | 040502013001 | 支架制作、安装 [项目特征] 1.类型: 型钢 2.除锈，刷红丹底漆两道，调和漆两道，颜色为灰色 [工程内容] 1.制作 2.安装 3.除锈、刷油 | kg | 432.96 | 19.55 | 8464.37
太原安装 | 金宇蓝苑支线供热管道工程-安装工程.xlsx | 11 | 040501005005 | 无缝钢管 [项目特征] 1.材质规格: 无缝钢管 D219*6 2.连接方式:焊接 3.防腐、保温要求:除锈后刷红丹防锈漆两遍 [工程内容] 1.管道铺设 2.管道防腐 | m | 0.4 | 197.1 | 78.84
太原安装 | 金宇蓝苑支线供热管道工程-安装工程.xlsx | 12 | 040501005006 | 无缝钢管 [项目特征] 1.材质规格: 无缝钢管 D76*3.5 2.连接方式:焊接 3.防腐、保温要求:除锈后刷红丹防锈漆两遍 [工程内容] 1.管道铺设 2.管道防腐 | m | 2 | 43.82 | 87.64
太原安装 | 金宇蓝苑支线供热管道工程-安装工程.xlsx | 13 | 040503001001 | 球阀 [项目特征] 1.阀门类型:球阀 DN65 2.连接方式：焊接连接 [工程内容] 1.阀门安装 | 个 | 2 | 332.86 | 665.72
太原安装 | 金宇蓝苑支线供热管道工程-安装工程.xlsx | 14 | 040502003002 | 弯头 [项目特征] 1.规格:D76*3.5 2.连接方式:焊接连接 [工作内容] 1.安装 | 个 | 2 | 83.49 | 166.98
太原安装 | 金宇蓝苑支线供热管道工程-安装工程.xlsx | 15 | 040502003003 | 三通（甲供） [项目特征] 1.规格:D325*325*219 2.连接方式:焊接连接 [工作内容] 1.安装 | 个 | 1 | 204.34 | 204.34
太原安装 | 金宇蓝苑支线供热管道工程-安装工程.xlsx | 16 | 040502003004 | 三通 [项目特征] 1.规格:D219*219*76 2.连接方式:焊接连接 [工作内容] 1.安装 | 个 | 1 | 327.08 | 327.08
太原安装 | 金宇蓝苑支线供热管道工程-安装工程.xlsx | 17 | 040502009002 | 盲（堵）板安装 [项目特征] | 个 | 1 | 267.96 | 267.96
太原安装 | 金宇蓝苑支线供热管道工程-土建工程.xlsx | 1 | 040801001001 | 拆除砼路面 [项目特征] 1.材质:C30混凝土,无筋 2.结构:200mm厚 [工程内容] 1.拆除 | m2 | 198.81 | 12.31 | 2447.35
太原安装 | 金宇蓝苑支线供热管道工程-土建工程.xlsx | 2 | 040103002001 | 余方弃置 [项目特征] 1.废弃料品种:200mm厚混凝土 2.运距:20㎞ [工作内容] 1.余方点装料运输至弃置点 | m3 | 39.76 | 120 | 4771.2
太原安装 | 金宇蓝苑支线供热管道工程-土建工程.xlsx | 3 | 040801002001 | 拆除基层 [项目特征] 1.材质:二灰石 2.厚度:300mm厚 [工程内容] 1.拆除 | m2 | 198.81 | 4.29 | 852.89
太原安装 | 金宇蓝苑支线供热管道工程-土建工程.xlsx | 4 | 040103002002 | 余方弃置 [项目特征] 1.废弃料品种:300mm厚二灰石 2.运距:20㎞ [工作内容] 1.余方点装料运输至弃置点 | m3 | 59.64 | 120 | 7156.8
太原安装 | 金宇蓝苑支线供热管道工程-土建工程.xlsx | 5 | 040801002002 | 拆除基层 [项目特征] 1.材质:3:7灰土 2.厚度:300mm厚 [工程内容] 1.拆除 | m2 | 198.81 | 4.29 | 852.89
太原安装 | 金宇蓝苑支线供热管道工程-土建工程.xlsx | 6 | 040103002003 | 余方弃置 [项目特征] 1.废弃料品种:300mm厚3:7灰土 2.运距:20㎞ [工作内容] 1.余方点装料运输至弃置点 | m3 | 59.64 | 120 | 7156.8
太原安装 | 金宇蓝苑支线供热管道工程-土建工程.xlsx | 7 | 040203005001 | 混凝土路面 [项目特征] 1.面层材质:200mm厚C30商品混凝土 | m2 | 198.81 | 129.99 | 25843.31
太原安装 | 金宇蓝苑支线供热管道工程-土建工程.xlsx | 8 | 040202006001 | 水泥稳定碎（砾）石 [项目特征] 1.厚度、材质:300mm厚二灰石 [工作内容] 1.拌和 2.铺筑 3.找平 4.碾压 | m2 | 198.81 | 30.18 | 6000.09
太原安装 | 金宇蓝苑支线供热管道工程-土建工程.xlsx | 9 | 040202002001 | 石灰稳定土 [项目特征] 1.厚度、材质:300mm厚3:7灰土 [工作内容] 1.拌和 2.铺筑 3.碾压 | m2 | 198.81 | 35.16 | 6990.16
太原安装 | 金宇蓝苑支线供热管道工程-土建工程.xlsx | 10 | 040101002001 | 挖沟槽土方(DN350管沟) [项目特征] 1.土壤类别:综合土 2.挖土深度:2m以内 [工程内容] 1.土方开挖 | m3 | 338.38 | 5.72 | 1935.53
太原安装 | 金宇蓝苑支线供热管道工程-土建工程.xlsx | 11 | 040101003001 | 挖检查井土方(BJ1) [项目特征] 1.土壤类别:综合土 2.挖土深度:4m以内 [工作内容] 1.土方开挖 | m3 | 50.27 | 56.25 | 2827.69
太原安装 | 金宇蓝苑支线供热管道工程-土建工程.xlsx | 12 | 040101003002 | 挖检查井土方(FZJ1) [项目特征] 1.土壤类别:综合土 2.挖土深度:4m以内 [工作内容] 1.土方开挖 | m3 | 62.79 | 56.26 | 3532.57
太原安装 | 金宇蓝苑支线供热管道工程-土建工程.xlsx | 13 | 040103001001 | 填方(管道基础) [项目特征] 1.材质:细砂 2.密实度:≥0.95 [工作内容] 1.填方 | m3 | 131.51 | 216.52 | 28474.55
太原安装 | 金宇蓝苑支线供热管道工程-土建工程.xlsx | 14 | 040103001002 | 垫层(管道基础) [项目特征] 1.材质:300mm厚3:7灰土 2.密实度:≥0.97 [工作内容] 1.填方 2.压实 | m3 | 59.64 | 99.41 | 5928.81
太原安装 | 金宇蓝苑支线供热管道工程-土建工程.xlsx | 15 | 040504002001 | 混凝土检查井 [项目特征] 1.井盖:Φ700mm球墨铸铁井盖(甲供材) 2.井编号:BJ1 3.井尺寸:2400*2700*2000mm 4.顶板:250mm厚C30 P8抗渗钢筋混凝土 5.人孔:200mm厚C30 P8抗渗商品混凝土,510mm高 6.井身:250mm厚C30 P8抗渗商品混凝土 7.底板:300mm厚C30 P8抗渗商品混凝土 8.垫层:100mm厚C15商品混凝土垫层 9.灰土垫层:300厚3:7灰土垫层 10.踏步:球墨铸铁,间距360mm 11.钢筋种类:Φ10以内,10以上 12.混凝土类别:商品 13.集水坑:400*400mm 14.井外围500mm及底板以上500mm范围内用3:7灰土回填(另计) [工程内容] 1.垫层铺筑 2.钢筋混凝土浇筑 3.养生 4.爬梯制作、安装 5.盖板、过梁制作、安装 | 座 | 1 | 7582.14 | 7582.14
太原安装 | 金宇蓝苑支线供热管道工程-土建工程.xlsx | 16 | 040504002002 | 混凝土检查井 [项目特征] 1.井盖:Φ700mm球墨铸铁井盖(甲供材) 2.井编号:FZJ1 3.井尺寸:2400*3200*2000mm 4.顶板:250mm厚C30 P8抗渗钢筋混凝土 5.人孔:200mm厚C30 P8抗渗商品混凝土,840mm高 | 座 | 1 | 8407.39 | 8407.39
太原安装 | 金宇蓝苑支线供热管道工程-土建工程.xlsx | 17 | 031302010001 | 支墩(检查井) [项目特征] 1.部位:BJ1 2.尺寸:600*600*600mm 3.材质:C30混凝土 4.混凝土类别:商品 [工作内容] 1.模板制作、安装 2.现场浇注 | 个 | 2 | 229.63 | 459.26
太原安装 | 金宇蓝苑支线供热管道工程-土建工程.xlsx | 18 | 040103001003 | 土方回填 [项目特征] 1.材质:素土 2.密实度:≥0.95 3.回填方式:机械 [工作内容] 1.填方 2.压实 | m3 | 65.63 | 19.45 | 1276.5
太原安装 | 金宇蓝苑支线供热管道工程-土建工程.xlsx | 19 | 040103001004 | 土方回填(管顶、结构顶500mm内) [项目特征] 1.材质:素土 2.密实度:≥0.95 3.回填方式:人工 [工作内容] 1.填方 2.压实 | m3 | 59.64 | 19.45 | 1160
太原安装 | 金宇蓝苑支线供热管道工程-土建工程.xlsx | 20 | 040103001005 | 土方回填(井周边500mm范围) [项目特征] 1.材质:3:7灰土 | m3 | 50.65 | 155.87 | 7894.82
太原安装 | 金宇蓝苑支线供热管道工程-土建工程.xlsx | 21 | 040103002004 | 土方外运（自然方） [项目特征] 1.土方外运（全部开挖土） 2.运距:20㎞ [工作内容] 1.运输至堆放点 | m3 | 451.44 | 156 | 70424.64
太原安装 | 金宇蓝苑支线供热管道工程-土建工程.xlsx | 22 | B01 | 防坠网 [项目特征] 1.尺寸:Φ600mm 2.材质:聚酯复丝(Φ12mm三股) [工作内容] 1.制作 2.安装 | 套 | 4 | 20.16 | 80.64
太原安装 | 金宇蓝苑支线供热管道工程-土建工程.xlsx | 23 | 040103001006 | 外购土方 [项目特征] 1.材质:素土 2.暂定综合单价:36元/m³ [工作内容] 1.运输 | m3 | 287.61 | 36 | 10353.96
太原安装 | 金宇蓝苑支线供热管道工程-安装工程.xlsx | 1 | 040501005001 | 预制直埋保温管(供水管)（甲供材） [项目特征] 1.内钢管材质及规格: 螺旋焊钢管 D377*7 2.保温要求:保温采用耐高温改性聚氨酯保温层48.7mm厚，保护层采用高密度聚乙烯外保护层4mm，外护管径D482; 管道保温技术指标符合国家标准 3.连接方式:氩弧焊打底，手工电弧焊填充并盖面 4.安装位置:直埋敷设 [工程内容] 1.预制保温管道铺设 | m | 115.8 | 55.97 | 6481.33
太原安装 | 金宇蓝苑支线供热管道工程-安装工程.xlsx | 2 | 040501005002 | 预制直埋保温管(回水管)（甲供材） [项目特征] 1.内钢管材质及规格: 螺旋焊钢管 D377*7 2.保温要求:保温采用普通聚氨酯保温层43.7mm厚，保护层采用高密度聚乙烯外保护层4mm，外护管径D472; 管道保温技术指标符合国家标准 3.连接方式:氩弧焊打底，手工电弧焊填充并盖面 4.安装位置:直埋敷设 [工程内容] 1.预制保温管道铺设 | m | 115.8 | 55.97 | 6481.33
太原安装 | 金宇蓝苑支线供热管道工程-安装工程.xlsx | 3 | 040501005003 | 现场保温螺旋钢管(供水管)（甲供材） [项目特征] 1.内钢管材质及规格: 螺旋焊钢管 D377*7 2.连接方式:氩弧焊打底，手工电弧焊填充并盖面 4.安装位置:检查井内铺设 [工程内容] 1.管道铺设 | m | 4.4 | 60.12 | 264.53
太原安装 | 金宇蓝苑支线供热管道工程-安装工程.xlsx | 4 | 040501005004 | 现场保温螺旋钢管(回水管)（甲供材） [项目特征] 1.内钢管材质及规格: 螺旋焊钢管 D377*7 2.连接方式:氩弧焊打底，手工电弧 | m | 4.4 | 60.12 | 264.53
太原安装 | 金宇蓝苑支线供热管道工程-安装工程.xlsx | 5 | 040502010001 | 防水套管制作、安装 [项目特征] 1.柔性套管:钢性防水套管 2.规格:DN500 [工作内容] 1.制作 2.安装 | 个 | 8 | 1420.93 | 11367.44
太原安装 | 金宇蓝苑支线供热管道工程-安装工程.xlsx | 6 | 040502012001 | 单向无泄露套筒补偿器（甲供材） [项目特征] 1.设计参数:2.5MPa，Rg，△X=250mm 2.公称直径: DN350 3.接口形式:焊接连接 [工程内容] 1.安装 | 个 | 1 | 398.14 | 398.14
太原安装 | 金宇蓝苑支线供热管道工程-安装工程.xlsx | 7 | 040502012002 | 单向无泄露套筒补偿器（甲供材） [项目特征] 1.设计参数:2.5MPa，Rh，△X=150mm 2.公称直径: DN350 3.接口形式:焊接连接 [工程内容] 1.安装 | 个 | 1 | 398.14 | 398.14
太原安装 | 金宇蓝苑支线供热管道工程-安装工程.xlsx | 8 | 040502003001 | 预制直埋保温异径管（甲供材） [项目特征] 1.规格: DN350*300 2.连接方式：焊接连接 [工程内容] 1.安装 | 个 | 2 | 593.02 | 1186.04
太原安装 | 金宇蓝苑支线供热管道工程-安装工程.xlsx | 9 | 040502003002 | 预制T型三通 （甲供材） [项目特征] 1.规格: DN350*350*250 2.连接方式：焊接连接 [工程内容] 1.安装 | 个 | 2 | 593.02 | 1186.04
太原安装 | 金宇蓝苑支线供热管道工程-安装工程.xlsx | 10 | 040501005005 | 无缝钢管 [项目特征] 1.材质规格: 无缝钢管 D32*2.5 2.连接方式:焊接 3.防腐、保温要求:除锈后刷红丹防 | m | 2 | 16.58 | 33.16
太原安装 | 金宇蓝苑支线供热管道工程-安装工程.xlsx | 11 | 040503001001 | 球阀 [项目特征] 1.阀门类型:球阀 DN32 2.连接方式：焊接连接 [工程内容] 1.阀门安装 | 个 | 2 | 82.04 | 164.08
太原安装 | 金宇蓝苑支线供热管道工程-安装工程.xlsx | 12 | 040502003003 | 钢管件安装 [项目特征] 1.管件类型:挖眼 2.管径、壁厚:D377*7 [工作内容] 1.制作 2.安装 | 个 | 1 | 122.94 | 122.94
太原安装 | 金宇蓝苑支线供热管道工程-安装工程.xlsx | 13 | 040502003004 | 弯头 [项目特征] 1.规格:D32*2.5 2.连接方式:焊接连接 [工作内容] 1.安装 | 个 | 2 | 41.19 | 82.38
太原安装 | 金宇蓝苑支线供热管道工程-土建工程.xlsx | 1 | 040801001001 | 拆除砼路面 [项目特征] 1.材质:C30混凝土,无筋 2.结构:200mm厚 [工程内容] 1.拆除 | m2 | 44.25 | 12.31 | 544.72
太原安装 | 金宇蓝苑支线供热管道工程-土建工程.xlsx | 2 | 040103002001 | 余方弃置 [项目特征] 1.废弃料品种:200mm厚混凝土 2.运距:20㎞ [工作内容] 1.余方点装料运输至弃置点 | m3 | 8.85 | 120 | 1062
太原安装 | 金宇蓝苑支线供热管道工程-土建工程.xlsx | 3 | 040801002001 | 拆除基层 [项目特征] 1.材质:二灰石 2.厚度:300mm厚 [工程内容] 1.拆除 | m2 | 44.25 | 4.28 | 189.39
太原安装 | 金宇蓝苑支线供热管道工程-土建工程.xlsx | 4 | 040103002002 | 余方弃置 [项目特征] 1.废弃料品种:300mm厚二灰石 2.运距:20㎞ [工作内容] 1.余方点装料运输至弃置点 | m3 | 13.28 | 120 | 1593.6
太原安装 | 金宇蓝苑支线供热管道工程-土建工程.xlsx | 5 | 040801002002 | 拆除基层 [项目特征] 1.材质:3:7灰土 2.厚度:300mm厚 [工程内容] 1.拆除 | m2 | 44.25 | 4.28 | 189.39
太原安装 | 金宇蓝苑支线供热管道工程-土建工程.xlsx | 6 | 040103002003 | 余方弃置 [项目特征] 1.废弃料品种:300mm厚3:7灰土 2.运距:20㎞ [工作内容] 1.余方点装料运输至弃置点 | m3 | 13.28 | 120 | 1593.6
太原安装 | 金宇蓝苑支线供热管道工程-土建工程.xlsx | 7 | 040203005001 | 混凝土路面 [项目特征] 1.面层材质:200mm厚C30商品混凝土 | m2 | 44.25 | 129.99 | 5752.06
太原安装 | 金宇蓝苑支线供热管道工程-土建工程.xlsx | 8 | 040202006001 | 水泥稳定碎（砾）石 [项目特征] 1.厚度、材质:300mm厚二灰石 [工作内容] 1.拌和 2.铺筑 3.找平 4.碾压 | m2 | 44.25 | 30.18 | 1335.47
太原安装 | 金宇蓝苑支线供热管道工程-土建工程.xlsx | 9 | 040202002001 | 石灰稳定土 [项目特征] 1.厚度、材质:300mm厚3:7灰土 [工作内容] 1.拌和 2.铺筑 3.碾压 | m2 | 44.25 | 35.16 | 1555.83
太原安装 | 金宇蓝苑支线供热管道工程-土建工程.xlsx | 10 | 040101002001 | 挖沟槽土方(DN400管沟) [项目特征] 1.土壤类别:综合土 2.挖土深度:2m以内 [工程内容] 1.土方开挖 | m3 | 32.32 | 5.72 | 184.87
太原安装 | 金宇蓝苑支线供热管道工程-土建工程.xlsx | 11 | 040101002002 | 挖沟槽土方(DN400管沟) [项目特征] 1.土壤类别:综合土 2.挖土深度:4m以内 [工程内容] 1.土方开挖 | m3 | 93.17 | 5.72 | 532.93
太原安装 | 金宇蓝苑支线供热管道工程-土建工程.xlsx | 12 | 040101003001 | 挖支墩土方(G1) [项目特征] 1.土壤类别:综合土 2.挖土深度:4m以内 [工作内容] 1.土方开挖 | m3 | 51.58 | 31.94 | 1647.47
太原安装 | 金宇蓝苑支线供热管道工程-土建工程.xlsx | 13 | 040103001001 | 填方(管道基础) [项目特征] 1.材质:细砂 2.密实度:≥0.95 [工作内容] 1.填方 | m3 | 30.15 | 216.52 | 6528.08
太原安装 | 金宇蓝苑支线供热管道工程-土建工程.xlsx | 14 | 040103001002 | 垫层(管道基础) [项目特征] 1.材质:300mm厚3:7灰土 2.密实度:≥0.97 [工作内容] 1.填方 2.压实 | m3 | 13.28 | 99.41 | 1320.16
太原安装 | 金宇蓝苑支线供热管道工程-土建工程.xlsx | 15 | 031302010001 | T型固定墩 [项目特征] 1.编号:G1 2.尺寸:3200*3000*2600mm 3.墩身:600mm厚C30 P8抗渗钢筋混凝土 4.墩座:500mm厚C30 P8抗渗钢筋混凝土 5.垫层:100mm厚C15商品混凝土垫层 6.垫层:500mm厚3:7灰土 7.钢筋种类:10以内,10以上 8.混凝土类别:商品 [工作内容] 1.锚固件安装 2.模板制作、安装 3.现场浇注 4.钢筋配制 | 个 | 1 | 8966.24 | 8966.24
太原安装 | 金宇蓝苑支线供热管道工程-土建工程.xlsx | 16 | 040103001003 | 土方回填 [项目特征] 1.材质:素土 2.密实度:≥0.95 3.回填方式:机械 [工作内容] 1.填方 2.压实 | m3 | 90.59 | 19.45 | 1761.98
太原安装 | 金宇蓝苑支线供热管道工程-土建工程.xlsx | 17 | 040103001004 | 土方回填(管顶、结构顶500mm内) [项目特征] 1.材质:素土 2.密实度:≥0.95 3.回填方式:人工 [工作内容] 1.填方 2.压实 | m3 | 13.28 | 19.45 | 258.3
太原安装 | 金宇蓝苑支线供热管道工程-土建工程.xlsx | 18 | 040103002004 | 土方外运（自然方） [项目特征] 1.土方外运（全部开挖土） 2.运距:20㎞ [工作内容] | m3 | 177.07 | 156 | 27622.92
太原安装 | 金宇蓝苑支线供热管道工程-土建工程.xlsx | 19 | 040103001005 | 外购土方 [项目特征] 1.材质:素土 2.暂定综合单价:36元/m³ [工作内容] 1.运输 | m3 | 136.13 | 36 | 4900.68
太原安装 | 金宇蓝苑支线供热管道工程-安装工程.xlsx | 1 | 040501005001 | 预制直埋保温管(供水管)（甲供材） [项目特征] 1.内钢管材质及规格: 螺旋焊钢管 D426*7 2.保温要求:保温采用耐高温改性聚氨酯保温层53.2mm厚，保护层采用高密度聚乙烯外保护层4mm，外护管径D540; 管道保温技术指标符合国家标准 3.连接方式:氩弧焊打底，手工电弧焊填充并盖面 4.安装位置:直埋敷设 [工程内容] 1.预制保温管道铺设 | m | 29 | 62.47 | 1811.63
太原安装 | 金宇蓝苑支线供热管道工程-安装工程.xlsx | 2 | 040501005002 | 预制直埋保温管(回水管)（甲供材） [项目特征] 1.内钢管材质及规格: 螺旋焊钢管 D426*7 2.保温要求:保温采用普通聚氨酯保温层48.2mm厚，保护层采用高密度聚乙烯外保护层4mm，外护管径D530; 管道保温技术指标符合国家标准 3.连接方式:氩弧焊打底，手工电弧焊填充并盖面 4.安装位置:直埋敷设 [工程内容] 1.预制保温管道铺设 | m | 29 | 62.47 | 1811.63
太原安装 | 金宇蓝苑支线供热管道工程-安装工程.xlsx | 3 | 040502003001 | 预制直埋保温弯头 （甲供材） [项目特征] 1.规格: DN400 θ=90°R=1.5D δ=9mm 2.连接方式：焊接连接 [工程内容] 1.安装 | 个 | 8 | 694.63 | 5557.04
太原安装 | 金宇蓝苑支线供热管道工程-安装工程.xlsx | 4 | 040502003002 | 预制直埋保温异径管 （甲供材） [项目特征] 1.规格: DN400*350 2.连接方式：焊接连接 [工程内容] 1.安装 | 个 | 2 | 694.63 | 1389.26
太原安装 | 金宇蓝苑支线供热管道工程-安装工程.xlsx | 5 | 040502013001 | 支架制作、安装 [项目特征] 1.类型: 型钢 | kg | 545.35 | 19.55 | 10661.59

## 西安荣丰
单位 | 工程名称 | 序号 | 项目编码 | 项目名称 | 计量单位 | 工程数量 | 综合单价（元） | 合价（元）
西安荣丰 | 金宇蓝苑支线供热管道工程-土建工程.xlsx | 1 | 040801001001 | 拆除砼路面 [项目特征] 1.材质:C30混凝土,无筋 2.结构:200mm厚 [工程内容] 1.拆除 | m2 | 138.09 | 12.34 | 1704.03
西安荣丰 | 金宇蓝苑支线供热管道工程-土建工程.xlsx | 2 | 040103002001 | 余方弃置 [项目特征] 1.废弃料品种:200mm厚混凝土 2.运距:20㎞ [工作内容] 1.余方点装料运输至弃置点 | m3 | 27.62 | 119.88 | 3311.09
西安荣丰 | 金宇蓝苑支线供热管道工程-土建工程.xlsx | 3 | 040801002001 | 拆除基层 [项目特征] 1.材质:二灰石 2.厚度:300mm厚 [工程内容] 1.拆除 | m2 | 138.09 | 4.33 | 597.93
西安荣丰 | 金宇蓝苑支线供热管道工程-土建工程.xlsx | 4 | 040103002002 | 余方弃置 [项目特征] 1.废弃料品种:300mm厚二灰石 2.运距:20㎞ [工作内容] 1.余方点装料运输至弃置点 | m3 | 41.43 | 119.88 | 4966.63
西安荣丰 | 金宇蓝苑支线供热管道工程-土建工程.xlsx | 5 | 040801002002 | 拆除基层 [项目特征] 1.材质:3:7灰土 2.厚度:300mm厚 [工程内容] 1.拆除 | m2 | 138.09 | 4.33 | 597.93
西安荣丰 | 金宇蓝苑支线供热管道工程-土建工程.xlsx | 6 | 040103002003 | 余方弃置 [项目特征] 1.废弃料品种:300mm厚3:7灰土 2.运距:20㎞ [工作内容] 1.余方点装料运输至弃置点 | m3 | 41.43 | 119.88 | 4966.63
西安荣丰 | 金宇蓝苑支线供热管道工程-土建工程.xlsx | 7 | 040801001002 | 拆除花岗岩路面 [项目特征] 1.材质:花岗岩石材 2.结构:50mm厚 | m2 | 338.68 | 12.43 | 4209.79
西安荣丰 | 金宇蓝苑支线供热管道工程-土建工程.xlsx | 8 | 040103002004 | 余方弃置 [项目特征] 1.废弃料品种:50mm厚花岗岩石材 2.运距:20㎞ [工作内容] 1.余方点装料运输至弃置点 | m3 | 16.93 | 119.88 | 2029.57
西安荣丰 | 金宇蓝苑支线供热管道工程-土建工程.xlsx | 9 | 040801001003 | 拆除砼垫层 [项目特征] 1.材质:C15混凝土 2.结构:200mm厚 [工程内容] 1.拆除 | m2 | 338.68 | 41.71 | 14126.34
西安荣丰 | 金宇蓝苑支线供热管道工程-土建工程.xlsx | 10 | 040103002005 | 余方弃置 [项目特征] 1.废弃料品种:200mm厚混凝土 2.运距:20㎞ [工作内容] 1.余方点装料运输至弃置点 | m3 | 67.74 | 119.88 | 8120.67
西安荣丰 | 金宇蓝苑支线供热管道工程-土建工程.xlsx | 11 | 040801002003 | 拆除基层 [项目特征] 1.材质:3:7灰土 2.厚度:300mm厚 [工程内容] 1.拆除 | m2 | 338.68 | 4.59 | 1554.54
西安荣丰 | 金宇蓝苑支线供热管道工程-土建工程.xlsx | 12 | 040103002006 | 余方弃置 [项目特征] 1.废弃料品种:300mm厚3:7灰土 2.运距:20㎞ [工作内容] 1.余方点装料运输至弃置点 | m3 | 101.6 | 119.88 | 12179.81
西安荣丰 | 金宇蓝苑支线供热管道工程-土建工程.xlsx | 13 | 040203005001 | 混凝土路面 [项目特征] 1.面层材质:200mm厚C30商品混凝土 [工作内容] 1.混凝土浇筑 2.路面养生 | m2 | 138.09 | 127.67 | 17629.95
西安荣丰 | 金宇蓝苑支线供热管道工程-土建工程.xlsx | 14 | 04020200600 | 水泥稳定碎（砾）石 | m2 | 138.09 | 30.24 | 4175.84
西安荣丰 | 金宇蓝苑支线供热管道工程-土建工程.xlsx | 15 | 040202002001 | 石灰稳定土 [项目特征] 1.厚度、材质:300mm厚3:7灰土 [工作内容] 1.拌和 2.铺筑 3.碾压 | m2 | 138.09 | 36.52 | 5043.05
西安荣丰 | 金宇蓝苑支线供热管道工程-土建工程.xlsx | 16 | 040203006001 | 花岗岩地面 [项目特征] 1.材质:花岗岩 2.规格:50mm厚 [工作内容] 1.铺砌块料 | m2 | 338.68 | 334.05 | 113136.05
西安荣丰 | 金宇蓝苑支线供热管道工程-土建工程.xlsx | 17 | 040202001001 | 砼垫层 [项目特征] 1.垫层:200mm厚C15混凝土 [工作内容] 1.铺筑 | m2 | 338.68 | 134.95 | 45704.87
西安荣丰 | 金宇蓝苑支线供热管道工程-土建工程.xlsx | 18 | 040202002002 | 石灰稳定土 [项目特征] 1.厚度、材质:300mm厚3:7灰土 [工作内容] 1.拌和 2.铺筑 3.碾压 | m2 | 338.68 | 36.52 | 12368.59
西安荣丰 | 金宇蓝苑支线供热管道工程-土建工程.xlsx | 19 | 040101002001 | 挖沟槽土方(DN250管沟) [项目特征] 1.土壤类别:综合土 2.挖土深度:2m以内 [工程内容] 1.土方开挖 | m3 | 510.39 | 5.74 | 2929.64
西安荣丰 | 金宇蓝苑支线供热管道工程-土建工程.xlsx | 20 | 04010100200 | 挖沟槽土方(DN250管沟) | m3 | 331.01 | 5.74 | 1900
西安荣丰 | 金宇蓝苑支线供热管道工程-土建工程.xlsx | 21 | 040101003001 | 挖检查井土方(FJ1) [项目特征] 1.土壤类别:综合土 2.挖土深度:4m以内 [工作内容] 1.土方开挖 | m3 | 55.7 | 56.52 | 3148.16
西安荣丰 | 金宇蓝苑支线供热管道工程-土建工程.xlsx | 22 | 040101003002 | 挖支墩土方(G3) [项目特征] 1.土壤类别:综合土 2.挖土深度:4m以内 [工作内容] 1.土方开挖 | m3 | 33.96 | 32.3 | 1096.91
西安荣丰 | 金宇蓝苑支线供热管道工程-土建工程.xlsx | 23 | 040103001001 | 填方(管道基础) [项目特征] 1.材质:细砂 2.密实度:≥0.95 [工作内容] 1.填方 2.压实 | m3 | 289.54 | 213.38 | 61782.05
西安荣丰 | 金宇蓝苑支线供热管道工程-土建工程.xlsx | 24 | 040103001002 | 垫层(管道基础) [项目特征] 1.材质:300mm厚3:7灰土 2.密实度:≥0.97 [工作内容] 1.填方 2.压实 | m3 | 143.03 | 98.44 | 14079.87
西安荣丰 | 金宇蓝苑支线供热管道工程-土建工程.xlsx | 25 | 040504002001 | 混凝土检查井 [项目特征] 1.井盖:Φ700mm球墨铸铁井盖(甲供材) 2.井编号:FJ1 3.井尺寸:2000*2400*1800mm 4.顶板:250mm厚C30 P8抗渗钢筋混凝土 5.人孔:200mm厚C30 P8抗渗商品混凝土,1540mm高 6.井身:250mm厚C30 P8抗渗商品混凝土 7.底板:300mm厚C30 P8抗渗商品混凝土 8.垫层:100mm厚C15商品混凝土 | 座 | 1 | 5577.38 | 5577.38
西安荣丰 | 金宇蓝苑支线供热管道工程-土建工程.xlsx | 26 | 031302010001 | T型固定墩 [项目特征] 1.编号:G2 2.尺寸:2600*2600*2000mm 3.墩身:500mm厚C30 P8抗渗钢筋混凝土 4.墩座:300mm厚C30 P8抗渗钢筋混凝土 5.垫层:100mm厚C15商品混凝土垫层 6.垫层:500mm厚3:7灰土 7.钢筋种类:10以内,10以上 8.混凝土类别:商品 [工作内容] 1.锚固件安装 2.模板制作、安装 3.现场浇注 4.钢筋配制 | 个 | 1 | 4868.35 | 4868.35
西安荣丰 | 金宇蓝苑支线供热管道工程-土建工程.xlsx | 27 | 040103001003 | 土方回填 [项目特征] 1.材质:素土 2.密实度:≥0.95 3.回填方式:机械 [工作内容] 1.填方 2.压实 | m3 | 223.89 | 19.61 | 4390.48
西安荣丰 | 金宇蓝苑支线供热管道工程-土建工程.xlsx | 28 | 040103001004 | 土方回填(管顶、结构顶500mm内) [项目特征] 1.材质:素土 | m3 | 143.03 | 19.61 | 2804.82
西安荣丰 | 金宇蓝苑支线供热管道工程-土建工程.xlsx | 29 | 040103001005 | 土方回填(井周边500mm范围) [项目特征] 1.材质:3:7灰土 2.密实度:≥0.97 [工作内容] 1.填方 2.压实 | m3 | 27.92 | 155.99 | 4355.24
西安荣丰 | 金宇蓝苑支线供热管道工程-土建工程.xlsx | 30 | 040103002007 | 土方外运（自然方） [项目特征] 1.土方外运（全部开挖土） 2.运距:20㎞ [工作内容] 1.运输至堆放点 | m3 | 931.06 | 119.88 | 111615.47
西安荣丰 | 金宇蓝苑支线供热管道工程-土建工程.xlsx | 31 | B01 | 防坠网 [项目特征] 1.尺寸:Φ600mm 2.材质:聚酯复丝(Φ12mm三股) [工作内容] 1.制作 2.安装 | 套 | 2 | 25 | 50
西安荣丰 | 金宇蓝苑支线供热管道工程-土建工程.xlsx | 32 | 040103001006 | 外购土方 [项目特征] 1.材质:素土 2.暂定综合单价:36元/m³ [工作内容] 1.运输 | m3 | 678.55 | 36 | 24427.8
西安荣丰 | 金宇蓝苑支线供热管道工程-安装工程.xlsx | 1 | 040501005001 | 预制直埋保温管(供水管)（甲供材） [项目特征] 1.内钢管材质及规格: 螺旋焊钢管 D273*6 2.保温要求:保温采用耐高温改性聚氨酯保温层42.9mm厚，保护层采用高密度聚乙烯外保护层4mm，外护管径D367; 管道保温技术指标符合国家标准 3.连接方式:氩弧焊打底，手工电弧焊填充并盖面 4.安装位置:直埋敷设 [工程内容] 1.预制保温管道铺设 | m | 357.7 | 39.58 | 14157.77
西安荣丰 | 金宇蓝苑支线供热管道工程-安装工程.xlsx | 2 | 040501005002 | 预制直埋保温管(回水管)（甲供材） [项目特征] 1.内钢管材质及规格: 螺旋焊钢管 D273*6 2.保温要求:保温采用普通聚氨酯保温层37.9mm厚，保护层采用高密度聚乙烯外保护层4mm，外护管径D357; 管道保温技术指标符合国家标准 3.连接方式:氩弧焊打底，手工电弧焊填充并盖面 4.安装位置:直埋敷设 [工程内容] 1.预制保温管道铺设 | m | 357.7 | 39.58 | 14157.77
西安荣丰 | 金宇蓝苑支线供热管道工程-安装工程.xlsx | 3 | 040501005003 | 现场保温螺旋钢管(供水管)（甲供材） [项目特征] 1.内钢管材质及规格: 螺旋焊钢管 D273*6 2.连接方式:氩弧焊打底，手工电弧焊填充并盖面 4.安装位置:检查井内铺设 [工程内容] 1.管道铺设 | m | 2.4 | 36.56 | 87.74
西安荣丰 | 金宇蓝苑支线供热管道工程-安装工程.xlsx | 4 | 040501005004 | 现场保温螺旋钢管(回水管)（甲供材） [项目特征] 1.内钢管材质及规格: 螺旋焊钢管 D273*6 | m | 2.4 | 36.56 | 87.74
西安荣丰 | 金宇蓝苑支线供热管道工程-安装工程.xlsx | 5 | 040502010001 | 防水套管制作、安装 [项目特征] 1.柔性套管:钢性防水套管 2.规格:DN400 [工作内容] 1.制作 2.安装 | 个 | 6 | 1139.17 | 6835.02
西安荣丰 | 金宇蓝苑支线供热管道工程-安装工程.xlsx | 6 | 040503001001 | 三偏心金属硬密封蝶阀（甲供材） [项目特征] 1.阀门类型:三偏心金属硬密封蝶阀 DN250 2.连接方式：焊接连接 [工程内容] 1.阀门安装 | 个 | 4 | 62.68 | 250.72
西安荣丰 | 金宇蓝苑支线供热管道工程-安装工程.xlsx | 7 | 040502003001 | 热压弯头 （甲供材） [项目特征] 1.规格: DN250 θ=45°R=1.5D δ=8mm 2.连接方式：焊接连接 [工程内容] 1.安装 | 个 | 2 | 115.08 | 230.16
西安荣丰 | 金宇蓝苑支线供热管道工程-安装工程.xlsx | 8 | 040502003002 | 预制直埋保温弯头 （甲供材） [项目特征] 1.规格: DN250 θ=90°R=1.5D δ=8mm 2.连接方式：焊接连接 [工程内容] 1.安装 | 个 | 6 | 444.7 | 2668.2
西安荣丰 | 金宇蓝苑支线供热管道工程-安装工程.xlsx | 9 | 040502003003 | 预制直埋保温弯头 （甲供材） [项目特征] 1.规格: DN250 θ=90°R=3D δ=8mm 2.连接方式：焊接连接 [工程内容] 1.安装 | 个 | 2 | 444.7 | 889.4
西安荣丰 | 金宇蓝苑支线供热管道工程-安装工程.xlsx | 10 | 040502003004 | 预制直埋保温弯头 （甲供材） [项目特征] 1.规格: DN250 θ=90°R=6D δ=8mm 2.连接方式：焊接连接 | 个 | 6 | 444.7 | 2668.2
西安荣丰 | 金宇蓝苑支线供热管道工程-安装工程.xlsx | 11 | 040502003005 | 预制直埋保温弯头 （甲供材） [项目特征] 1.规格: DN250 θ=4°R=40D δ=8mm 2.连接方式：焊接连接 [工程内容] 1.安装 | 个 | 4 | 444.7 | 1778.8
西安荣丰 | 金宇蓝苑支线供热管道工程-安装工程.xlsx | 12 | 040502003006 | 预制直埋保温弯头 （甲供材） [项目特征] 1.规格: DN250 θ=5°R=40D δ=8mm 2.连接方式：焊接连接 [工程内容] 1.安装 | 个 | 2 | 444.7 | 889.4
西安荣丰 | 金宇蓝苑支线供热管道工程-安装工程.xlsx | 13 | 040502003007 | 预制直埋保温弯头 （甲供材） [项目特征] 1.规格: DN250 θ=6°R=40D δ=8mm 2.连接方式：焊接连接 [工程内容] 1.安装 | 个 | 4 | 444.7 | 1778.8
西安荣丰 | 金宇蓝苑支线供热管道工程-安装工程.xlsx | 14 | 040502013001 | 支架制作、安装 [项目特征] 1.类型: 型钢 2.除锈，刷红丹底漆两道，调和漆两道，颜色为灰色 [工程内容] 1.制作 2.安装 3.除锈、刷油 | kg | 228.86 | 19.57 | 4478.79
西安荣丰 | 金宇蓝苑支线供热管道工程-安装工程.xlsx | 15 | 040501005005 | 无缝钢管 [项目特征] 1.材质规格: 无缝钢管 D159*4.5 2.连接方式:焊接 3.防腐、保温要求:除锈后刷红丹防锈漆两遍 [工程内容] 1.管道铺设 2.管道防腐 | m | 0.2 | 112.15 | 22.43
西安荣丰 | 金宇蓝苑支线供热管道工程-安装工程.xlsx | 16 | 040501005006 | 无缝钢管 [项目特征] | m | 2 | 101.42 | 202.84
西安荣丰 | 金宇蓝苑支线供热管道工程-安装工程.xlsx | 17 | 040503001002 | 球阀 [项目特征] 1.阀门类型:球阀 DN50 2.连接方式：焊接连接 [工程内容] 1.阀门安装 | 个 | 2 | 155.21 | 310.42
西安荣丰 | 金宇蓝苑支线供热管道工程-安装工程.xlsx | 18 | 040502003008 | 弯头 [项目特征] 1.规格:D57*3.5 2.连接方式:焊接连接 [工作内容] 1.安装 | 个 | 2 | 51.3 | 102.6
西安荣丰 | 金宇蓝苑支线供热管道工程-安装工程.xlsx | 19 | 040502003009 | 三通（甲供） [项目特征] 1.规格:D273*273*159 2.连接方式:焊接连接 [工作内容] 1.安装 | 个 | 1 | 170.6 | 170.6
西安荣丰 | 金宇蓝苑支线供热管道工程-安装工程.xlsx | 20 | 040502003010 | 三通 [项目特征] 1.规格:D159*159*57 2.连接方式:焊接连接 [工作内容] 1.安装 | 个 | 1 | 273.84 | 273.84
西安荣丰 | 金宇蓝苑支线供热管道工程-安装工程.xlsx | 21 | 040502009001 | 盲（堵）板安装 [项目特征] 1.盲板规格:DN159 [工程内容] 1.安装 | 个 | 1 | 173.3 | 173.3
西安荣丰 | 金宇蓝苑支线供热管道工程-土建工程.xlsx | 1 | 040801001001 | 拆除砼路面 [项目特征] 1.材质:C30混凝土,无筋 2.结构:200mm厚 [工程内容] 1.拆除 | m2 | 126.83 | 12.34 | 1565.08
西安荣丰 | 金宇蓝苑支线供热管道工程-土建工程.xlsx | 2 | 040103002001 | 余方弃置 [项目特征] 1.废弃料品种:200mm厚混凝土 2.运距:20㎞ [工作内容] 1.余方点装料运输至弃置点 | m3 | 25.37 | 119.88 | 3041.36
西安荣丰 | 金宇蓝苑支线供热管道工程-土建工程.xlsx | 3 | 040801002001 | 拆除基层 [项目特征] 1.材质:二灰石 2.厚度:300mm厚 [工程内容] 1.拆除 | m2 | 126.83 | 4.59 | 582.15
西安荣丰 | 金宇蓝苑支线供热管道工程-土建工程.xlsx | 4 | 040103002002 | 余方弃置 [项目特征] 1.废弃料品种:300mm厚二灰石 2.运距:20㎞ [工作内容] 1.余方点装料运输至弃置点 | m3 | 38.05 | 119.88 | 4561.43
西安荣丰 | 金宇蓝苑支线供热管道工程-土建工程.xlsx | 5 | 040801002002 | 拆除基层 [项目特征] 1.材质:3:7灰土 2.厚度:300mm厚 [工程内容] 1.拆除 | m2 | 126.83 | 4.59 | 582.15
西安荣丰 | 金宇蓝苑支线供热管道工程-土建工程.xlsx | 6 | 040103002003 | 余方弃置 [项目特征] 1.废弃料品种:300mm厚3:7灰土 2.运距:20㎞ [工作内容] 1.余方点装料运输至弃置点 | m3 | 38.05 | 119.88 | 4561.43
西安荣丰 | 金宇蓝苑支线供热管道工程-土建工程.xlsx | 7 | 040203005001 | 混凝土路面 [项目特征] 1.面层材质:200mm厚C30商品混 | m2 | 126.83 | 127.67 | 16192.39
西安荣丰 | 金宇蓝苑支线供热管道工程-土建工程.xlsx | 8 | 040202006001 | 水泥稳定碎（砾）石 [项目特征] 1.厚度、材质:300mm厚二灰石 [工作内容] 1.拌和 2.铺筑 3.找平 4.碾压 | m2 | 126.83 | 30.25 | 3836.61
西安荣丰 | 金宇蓝苑支线供热管道工程-土建工程.xlsx | 9 | 040202002001 | 石灰稳定土 [项目特征] 1.厚度、材质:300mm厚3:7灰土 [工作内容] 1.拌和 2.铺筑 3.碾压 | m2 | 126.83 | 35.46 | 4497.39
西安荣丰 | 金宇蓝苑支线供热管道工程-土建工程.xlsx | 10 | 040101002001 | 挖沟槽土方(DN300管沟) [项目特征] 1.土壤类别:综合土 2.挖土深度:2m以内 [工程内容] 1.土方开挖 | m3 | 219.93 | 5.74 | 1262.4
西安荣丰 | 金宇蓝苑支线供热管道工程-土建工程.xlsx | 11 | 040101003001 | 挖检查井土方(BJ2) [项目特征] 1.土壤类别:综合土 2.挖土深度:4m以内 [工作内容] 1.土方开挖 | m3 | 49.48 | 56.92 | 2816.4
西安荣丰 | 金宇蓝苑支线供热管道工程-土建工程.xlsx | 12 | 040101003002 | 挖支墩土方(G2) [项目特征] 1.土壤类别:综合土 2.挖土深度:4m以内 [工作内容] 1.土方开挖 | m3 | 48.52 | 34.85 | 1690.92
西安荣丰 | 金宇蓝苑支线供热管道工程-土建工程.xlsx | 13 | 040103001001 | 填方(管道基础) [项目特征] 1.材质:细砂 2.密实度:≥0.95 | m3 | 79.61 | 213.38 | 16987.18
西安荣丰 | 金宇蓝苑支线供热管道工程-土建工程.xlsx | 14 | 040103001002 | 垫层(管道基础) [项目特征] 1.材质:300mm厚3:7灰土 2.密实度:≥0.97 [工作内容] 1.填方 2.压实 | m3 | 38.05 | 98.44 | 3745.64
西安荣丰 | 金宇蓝苑支线供热管道工程-土建工程.xlsx | 15 | 040504002001 | 混凝土检查井 [项目特征] 1.井盖:Φ700mm球墨铸铁井盖(甲供材) 2.井编号:BJ2 3.井尺寸:2400*2500*2000mm 4.顶板:250mm厚C30 P8抗渗钢筋混凝土 5.人孔:200mm厚C30 P8抗渗商品混凝土,590mm高 6.井身:250mm厚C30 P8抗渗商品混凝土 7.底板:300mm厚C30 P8抗渗商品混凝土 8.垫层:100mm厚C15商品混凝土垫层 9.灰土垫层:300厚3:7灰土垫层 10.踏步:球墨铸铁,间距360mm 11.钢筋种类:Φ10以内,10以上 12.混凝土类别:商品 13.集水坑:400*400mm 14.井外围500mm及底板以上500mm范围内用3:7灰土回填(另计) [工程内容] 1.垫层铺筑 2.钢筋混凝土浇筑 3.养生 4.爬梯制作、安装 5.盖板、过梁制作、安装 | 座 | 1 | 7086.65 | 7086.65
西安荣丰 | 金宇蓝苑支线供热管道工程-土建工程.xlsx | 16 | 031302010001 | T型固定墩 [项目特征] 1.编号:G2 2.尺寸:3200*2800*2500mm 3.墩身:600mm厚C30 P8抗渗钢 | 个 | 1 | 7740.02 | 7740.02
西安荣丰 | 金宇蓝苑支线供热管道工程-土建工程.xlsx | 17 | 031302010002 | 支墩(检查井) [项目特征] 1.部位:BJ2 2.尺寸:600*600*600mm 3.材质:C30混凝土 4.混凝土类别:商品 [工作内容] 1.模板制作、安装 2.现场浇注 | 个 | 2 | 229.96 | 459.92
西安荣丰 | 金宇蓝苑支线供热管道工程-土建工程.xlsx | 18 | 040103001003 | 土方回填 [项目特征] 1.材质:素土 2.密实度:≥0.95 3.回填方式:机械 [工作内容] 1.填方 2.压实 | m3 | 78.92 | 19.54 | 1542.1
西安荣丰 | 金宇蓝苑支线供热管道工程-土建工程.xlsx | 19 | 040103001004 | 土方回填(管顶、结构顶500mm内) [项目特征] 1.材质:素土 2.密实度:≥0.95 3.回填方式:人工 [工作内容] 1.填方 2.压实 | m3 | 38.05 | 19.55 | 743.88
西安荣丰 | 金宇蓝苑支线供热管道工程-土建工程.xlsx | 20 | 040103001005 | 土方回填(井周边500mm范围) [项目特征] 1.材质:3:7灰土 2.密实度:≥0.97 [工作内容] 1.填方 2.压实 | m3 | 23.29 | 155.99 | 3633.01
西安荣丰 | 金宇蓝苑支线供热管道工程-土建工程.xlsx | 21 | 040103002004 | 土方外运（自然方） [项目特征] 1.土方外运（全部开挖土） 2.运距:20㎞ [工作内容] 1.运输至堆放点 | m3 | 317.93 | 119.88 | 38113.45
西安荣丰 | 金宇蓝苑支线供热管道工程-土建工程.xlsx | 22 | B01 | 防坠网 [项目特征] 1.尺寸:Φ600mm 2.材质:聚酯复丝(Φ12mm三股) [工作内容] 1.制作 2.安装 | 套 | 2 | 25 | 50
西安荣丰 | 金宇蓝苑支线供热管道工程-土建工程.xlsx | 23 | 040103001006 | 外购土方 [项目特征] 1.材质:素土 2.暂定综合单价:36元/m³ [工作内容] 1.运输 | m3 | 219.26 | 36 | 7893.36
西安荣丰 | 金宇蓝苑支线供热管道工程-安装工程.xlsx | 1 | 040501005001 | 预制直埋保温管(供水管)（甲供材） [项目特征] 1.内钢管材质及规格: 螺旋焊钢管 D325*7 2.保温要求:保温采用耐高温改性聚氨酯保温层45.5mm厚，保护层采用高密度聚乙烯外保护层4mm，外护管径D424; 管道保温技术指标符合国家标准 3.连接方式:氩弧焊打底，手工电弧焊填充并盖面 4.安装位置:直埋敷设 [工程内容] 1.预制保温管道铺设 | m | 85.8 | 44.43 | 3812.09
西安荣丰 | 金宇蓝苑支线供热管道工程-安装工程.xlsx | 2 | 040501005002 | 预制直埋保温管(回水管)（甲供材） [项目特征] 1.内钢管材质及规格: 螺旋焊钢管 D325*7 2.保温要求:保温采用普通聚氨酯保温层40.5mm厚，保护层采用高密度聚乙烯外保护层4mm，外护管径D414; 管道保温技术指标符合国家标准 3.连接方式:氩弧焊打底，手工电弧焊填充并盖面 4.安装位置:直埋敷设 [工程内容] 1.预制保温管道铺设 | m | 85.8 | 44.43 | 3812.09
西安荣丰 | 金宇蓝苑支线供热管道工程-安装工程.xlsx | 3 | 040501005003 | 现场保温螺旋钢管(供水管)（甲供材） [项目特征] 1.内钢管材质及规格: 螺旋焊钢管 D325*7 2.连接方式:氩弧焊打底，手工电弧焊填充并盖面 4.安装位置:检查井内铺设 [工程内容] 1.管道铺设 | m | 2.4 | 44 | 105.6
西安荣丰 | 金宇蓝苑支线供热管道工程-安装工程.xlsx | 4 | 040501005004 | 现场保温螺旋钢管(回水管)（甲供材） [项目特征] 1.内钢管材质及规格: 螺旋焊钢管 D325*7 | m | 2.4 | 44 | 105.6
西安荣丰 | 金宇蓝苑支线供热管道工程-安装工程.xlsx | 5 | 040502010001 | 防水套管制作、安装 [项目特征] 1.柔性套管:钢性防水套管 2.规格:DN450 [工作内容] 1.制作 2.安装 | 个 | 4 | 1336.2 | 5344.8
西安荣丰 | 金宇蓝苑支线供热管道工程-安装工程.xlsx | 6 | 040502012001 | 单向注填式套管补偿器（甲供材） [项目特征] 1.设计参数:2.5MPa，Rg，△X=250mm 2.公称直径: DN300 3.接口形式:焊接连接 [工程内容] 1.安装 | 个 | 1 | 286.37 | 286.37
西安荣丰 | 金宇蓝苑支线供热管道工程-安装工程.xlsx | 7 | 040502012002 | 单向注填式套管补偿器（甲供材） [项目特征] 1.设计参数:2.5MPa，Rh，△X=150mm 2.公称直径: DN300 3.接口形式:焊接连接 [工程内容] 1.安装 | 个 | 1 | 286.37 | 286.37
西安荣丰 | 金宇蓝苑支线供热管道工程-安装工程.xlsx | 8 | 040502003001 | 预制直埋保温跨越三通 （甲供材） [项目特征] 1.规格: DN300*300*250 2.连接方式：焊接连接 [工程内容] 1.安装 | 个 | 2 | 509.41 | 1018.82
西安荣丰 | 金宇蓝苑支线供热管道工程-安装工程.xlsx | 9 | 040502009001 | 盲（堵）板安装 [项目特征] 1.盲板规格:DN300 [工程内容] 1.安装 | 个 | 2 | 502.98 | 1005.96
西安荣丰 | 金宇蓝苑支线供热管道工程-安装工程.xlsx | 10 | 040502013001 | 支架制作、安装 [项目特征] 1.类型: 型钢 2.除锈，刷红丹底漆两道，调和漆两道，颜色为灰色 [工程内容] | kg | 432.96 | 19.57 | 8473.03
西安荣丰 | 金宇蓝苑支线供热管道工程-安装工程.xlsx | 11 | 040501005005 | 无缝钢管 [项目特征] 1.材质规格: 无缝钢管 D219*6 2.连接方式:焊接 3.防腐、保温要求:除锈后刷红丹防锈漆两遍 [工程内容] 1.管道铺设 2.管道防腐 | m | 0.4 | 197.29 | 78.92
西安荣丰 | 金宇蓝苑支线供热管道工程-安装工程.xlsx | 12 | 040501005006 | 无缝钢管 [项目特征] 1.材质规格: 无缝钢管 D76*3.5 2.连接方式:焊接 3.防腐、保温要求:除锈后刷红丹防锈漆两遍 [工程内容] 1.管道铺设 2.管道防腐 | m | 2 | 43.85 | 87.7
西安荣丰 | 金宇蓝苑支线供热管道工程-安装工程.xlsx | 13 | 040503001001 | 球阀 [项目特征] 1.阀门类型:球阀 DN65 2.连接方式：焊接连接 [工程内容] 1.阀门安装 | 个 | 2 | 333.17 | 666.34
西安荣丰 | 金宇蓝苑支线供热管道工程-安装工程.xlsx | 14 | 040502003002 | 弯头 [项目特征] 1.规格:D76*3.5 2.连接方式:焊接连接 [工作内容] 1.安装 | 个 | 2 | 83.54 | 167.08
西安荣丰 | 金宇蓝苑支线供热管道工程-安装工程.xlsx | 15 | 040502003003 | 三通（甲供） [项目特征] 1.规格:D325*325*219 2.连接方式:焊接连接 [工作内容] 1.安装 | 个 | 1 | 204.38 | 204.38
西安荣丰 | 金宇蓝苑支线供热管道工程-安装工程.xlsx | 16 | 040502003004 | 三通 [项目特征] 1.规格:D219*219*76 2.连接方式:焊接连接 | 个 | 1 | 327.31 | 327.31
西安荣丰 | 金宇蓝苑支线供热管道工程-安装工程.xlsx | 17 | 040502009002 | 盲（堵）板安装 [项目特征] 1.盲板规格:DN200 [工程内容] 1.安装 | 个 | 1 | 268.17 | 268.17
西安荣丰 | 金宇蓝苑支线供热管道工程-土建工程.xlsx | 1 | 040801001001 | 拆除砼路面 [项目特征] 1.材质:C30混凝土,无筋 2.结构:200mm厚 [工程内容] 1.拆除 | m2 | 198.81 | 12.34 | 2453.32
西安荣丰 | 金宇蓝苑支线供热管道工程-土建工程.xlsx | 2 | 040103002001 | 余方弃置 [项目特征] 1.废弃料品种:200mm厚混凝土 2.运距:20㎞ [工作内容] 1.余方点装料运输至弃置点 | m3 | 39.76 | 119.88 | 4766.43
西安荣丰 | 金宇蓝苑支线供热管道工程-土建工程.xlsx | 3 | 040801002001 | 拆除基层 [项目特征] 1.材质:二灰石 2.厚度:300mm厚 [工程内容] 1.拆除 | m2 | 198.81 | 4.33 | 860.85
西安荣丰 | 金宇蓝苑支线供热管道工程-土建工程.xlsx | 4 | 040103002002 | 余方弃置 [项目特征] 1.废弃料品种:300mm厚二灰石 2.运距:20㎞ [工作内容] 1.余方点装料运输至弃置点 | m3 | 59.64 | 119.88 | 7149.64
西安荣丰 | 金宇蓝苑支线供热管道工程-土建工程.xlsx | 5 | 040801002002 | 拆除基层 [项目特征] 1.材质:3:7灰土 2.厚度:300mm厚 [工程内容] 1.拆除 | m2 | 198.81 | 4.33 | 860.85
西安荣丰 | 金宇蓝苑支线供热管道工程-土建工程.xlsx | 6 | 040103002003 | 余方弃置 [项目特征] 1.废弃料品种:300mm厚3:7灰土 2.运距:20㎞ [工作内容] 1.余方点装料运输至弃置点 | m3 | 59.64 | 119.88 | 7149.64
西安荣丰 | 金宇蓝苑支线供热管道工程-土建工程.xlsx | 7 | 040203005001 | 混凝土路面 [项目特征] 1.面层材质:200mm厚C30商品混 | m2 | 198.81 | 127.67 | 25382.07
西安荣丰 | 金宇蓝苑支线供热管道工程-土建工程.xlsx | 8 | 040202006001 | 水泥稳定碎（砾）石 [项目特征] 1.厚度、材质:300mm厚二灰石 [工作内容] 1.拌和 2.铺筑 3.找平 4.碾压 | m2 | 198.81 | 30.25 | 6014
西安荣丰 | 金宇蓝苑支线供热管道工程-土建工程.xlsx | 9 | 040202002001 | 石灰稳定土 [项目特征] 1.厚度、材质:300mm厚3:7灰土 [工作内容] 1.拌和 2.铺筑 3.碾压 | m2 | 198.81 | 35.46 | 7049.8
西安荣丰 | 金宇蓝苑支线供热管道工程-土建工程.xlsx | 10 | 040101002001 | 挖沟槽土方(DN350管沟) [项目特征] 1.土壤类别:综合土 2.挖土深度:2m以内 [工程内容] 1.土方开挖 | m3 | 338.38 | 5.82 | 1969.37
西安荣丰 | 金宇蓝苑支线供热管道工程-土建工程.xlsx | 11 | 040101003001 | 挖检查井土方(BJ1) [项目特征] 1.土壤类别:综合土 2.挖土深度:4m以内 [工作内容] 1.土方开挖 | m3 | 50.27 | 56.42 | 2836.23
西安荣丰 | 金宇蓝苑支线供热管道工程-土建工程.xlsx | 12 | 040101003002 | 挖检查井土方(FZJ1) [项目特征] 1.土壤类别:综合土 2.挖土深度:4m以内 [工作内容] 1.土方开挖 | m3 | 62.79 | 56.72 | 3561.45
西安荣丰 | 金宇蓝苑支线供热管道工程-土建工程.xlsx | 13 | 040103001001 | 填方(管道基础) [项目特征] 1.材质:细砂 2.密实度:≥0.95 | m3 | 131.51 | 216.67 | 28494.27
西安荣丰 | 金宇蓝苑支线供热管道工程-土建工程.xlsx | 14 | 040103001002 | 垫层(管道基础) [项目特征] 1.材质:300mm厚3:7灰土 2.密实度:≥0.97 [工作内容] 1.填方 2.压实 | m3 | 59.64 | 99.43 | 5930.01
西安荣丰 | 金宇蓝苑支线供热管道工程-土建工程.xlsx | 15 | 040504002001 | 混凝土检查井 [项目特征] 1.井盖:Φ700mm球墨铸铁井盖(甲供材) 2.井编号:BJ1 3.井尺寸:2400*2700*2000mm 4.顶板:250mm厚C30 P8抗渗钢筋混凝土 5.人孔:200mm厚C30 P8抗渗商品混凝土,510mm高 6.井身:250mm厚C30 P8抗渗商品混凝土 7.底板:300mm厚C30 P8抗渗商品混凝土 8.垫层:100mm厚C15商品混凝土垫层 9.灰土垫层:300厚3:7灰土垫层 10.踏步:球墨铸铁,间距360mm 11.钢筋种类:Φ10以内,10以上 12.混凝土类别:商品 13.集水坑:400*400mm 14.井外围500mm及底板以上500mm范围内用3:7灰土回填(另计) [工程内容] 1.垫层铺筑 2.钢筋混凝土浇筑 3.养生 4.爬梯制作、安装 5.盖板、过梁制作、安装 | 座 | 1 | 7596.3 | 7596.3
西安荣丰 | 金宇蓝苑支线供热管道工程-土建工程.xlsx | 16 | 040504002002 | 混凝土检查井 [项目特征] 1.井盖:Φ700mm球墨铸铁井盖(甲供材) 2.井编号:FZJ1 | 座 | 1 | 8423.07 | 8423.07
西安荣丰 | 金宇蓝苑支线供热管道工程-土建工程.xlsx | 17 | 031302010001 | 支墩(检查井) [项目特征] 1.部位:BJ1 2.尺寸:600*600*600mm 3.材质:C30混凝土 4.混凝土类别:商品 [工作内容] 1.模板制作、安装 2.现场浇注 | 个 | 2 | 229.96 | 459.92
西安荣丰 | 金宇蓝苑支线供热管道工程-土建工程.xlsx | 18 | 040103001003 | 土方回填 [项目特征] 1.材质:素土 2.密实度:≥0.95 3.回填方式:机械 [工作内容] 1.填方 2.压实 | m3 | 65.63 | 19.47 | 1277.82
西安荣丰 | 金宇蓝苑支线供热管道工程-土建工程.xlsx | 19 | 040103001004 | 土方回填(管顶、结构顶500mm内) [项目特征] 1.材质:素土 | m3 | 59.64 | 19.46 | 1160.59
西安荣丰 | 金宇蓝苑支线供热管道工程-土建工程.xlsx | 20 | 040103001005 | 土方回填(井周边500mm范围) [项目特征] 1.材质:3:7灰土 2.密实度:≥0.97 [工作内容] 1.填方 2.压实 | m3 | 50.65 | 155.99 | 7900.89
西安荣丰 | 金宇蓝苑支线供热管道工程-土建工程.xlsx | 21 | 040103002004 | 土方外运（自然方） [项目特征] 1.土方外运（全部开挖土） 2.运距:20㎞ [工作内容] 1.运输至堆放点 | m3 | 451.44 | 119.88 | 54118.63
西安荣丰 | 金宇蓝苑支线供热管道工程-土建工程.xlsx | 22 | B01 | 防坠网 [项目特征] 1.尺寸:Φ600mm 2.材质:聚酯复丝(Φ12mm三股) [工作内容] 1.制作 2.安装 | 套 | 4 | 25 | 100
西安荣丰 | 金宇蓝苑支线供热管道工程-土建工程.xlsx | 23 | 040103001006 | 外购土方 [项目特征] 1.材质:素土 2.暂定综合单价:36元/m³ [工作内容] 1.运输 | m3 | 287.61 | 36 | 10353.96
西安荣丰 | 金宇蓝苑支线供热管道工程-安装工程.xlsx | 1 | 040501005001 | 预制直埋保温管(供水管)（甲供材） [项目特征] 1.内钢管材质及规格: 螺旋焊钢管 D377*7 2.保温要求:保温采用耐高温改性聚氨酯保温层48.7mm厚，保护层采用高密度聚乙烯外保护层4mm，外护管径D482; 管道保温技术指标符合国家标准 3.连接方式:氩弧焊打底，手工电弧焊填充并盖面 4.安装位置:直埋敷设 [工程内容] 1.预制保温管道铺设 | m | 115.8 | 55.99 | 6483.64
西安荣丰 | 金宇蓝苑支线供热管道工程-安装工程.xlsx | 2 | 040501005002 | 预制直埋保温管(回水管)（甲供材） [项目特征] 1.内钢管材质及规格: 螺旋焊钢管 D377*7 2.保温要求:保温采用普通聚氨酯保温层43.7mm厚，保护层采用高密度聚乙烯外保护层4mm，外护管径D472; 管道保温技术指标符合国家标准 3.连接方式:氩弧焊打底，手工电弧焊填充并盖面 4.安装位置:直埋敷设 [工程内容] 1.预制保温管道铺设 | m | 115.8 | 55.99 | 6483.64
西安荣丰 | 金宇蓝苑支线供热管道工程-安装工程.xlsx | 3 | 040501005003 | 现场保温螺旋钢管(供水管)（甲供材） [项目特征] 1.内钢管材质及规格: 螺旋焊钢管 D377*7 2.连接方式:氩弧焊打底，手工电弧焊填充并盖面 4.安装位置:检查井内铺设 [工程内容] 1.管道铺设 | m | 4.4 | 60.14 | 264.62
西安荣丰 | 金宇蓝苑支线供热管道工程-安装工程.xlsx | 4 | 040501005004 | 现场保温螺旋钢管(回水管)（甲供材） [项目特征] 1.内钢管材质及规格: 螺旋焊钢管 D377*7 | m | 4.4 | 60.14 | 264.62
西安荣丰 | 金宇蓝苑支线供热管道工程-安装工程.xlsx | 5 | 040502010001 | 防水套管制作、安装 [项目特征] 1.柔性套管:钢性防水套管 2.规格:DN500 [工作内容] 1.制作 2.安装 | 个 | 8 | 1422.12 | 11376.96
西安荣丰 | 金宇蓝苑支线供热管道工程-安装工程.xlsx | 6 | 040502012001 | 单向无泄露套筒补偿器（甲供材） [项目特征] 1.设计参数:2.5MPa，Rg，△X=250mm 2.公称直径: DN350 3.接口形式:焊接连接 [工程内容] 1.安装 | 个 | 1 | 398.22 | 398.22
西安荣丰 | 金宇蓝苑支线供热管道工程-安装工程.xlsx | 7 | 040502012002 | 单向无泄露套筒补偿器（甲供材） [项目特征] 1.设计参数:2.5MPa，Rh，△X=150mm 2.公称直径: DN350 3.接口形式:焊接连接 [工程内容] 1.安装 | 个 | 1 | 398.22 | 398.22
西安荣丰 | 金宇蓝苑支线供热管道工程-安装工程.xlsx | 8 | 040502003001 | 预制直埋保温异径管（甲供材） [项目特征] 1.规格: DN350*300 2.连接方式：焊接连接 [工程内容] 1.安装 | 个 | 2 | 593.26 | 1186.52
西安荣丰 | 金宇蓝苑支线供热管道工程-安装工程.xlsx | 9 | 040502003002 | 预制T型三通 （甲供材） [项目特征] 1.规格: DN350*350*250 2.连接方式：焊接连接 [工程内容] 1.安装 | 个 | 2 | 593.26 | 1186.52
西安荣丰 | 金宇蓝苑支线供热管道工程-安装工程.xlsx | 10 | 040501005005 | 无缝钢管 [项目特征] 1.材质规格: 无缝钢管 D32*2.5 | m | 2 | 16.59 | 33.18
西安荣丰 | 金宇蓝苑支线供热管道工程-安装工程.xlsx | 11 | 040503001001 | 球阀 [项目特征] 1.阀门类型:球阀 DN32 2.连接方式：焊接连接 [工程内容] 1.阀门安装 | 个 | 2 | 82.12 | 164.24
西安荣丰 | 金宇蓝苑支线供热管道工程-安装工程.xlsx | 12 | 040502003003 | 钢管件安装 [项目特征] 1.管件类型:挖眼 2.管径、壁厚:D377*7 [工作内容] 1.制作 2.安装 | 个 | 1 | 122.99 | 122.99
西安荣丰 | 金宇蓝苑支线供热管道工程-安装工程.xlsx | 13 | 040502003004 | 弯头 [项目特征] 1.规格:D32*2.5 2.连接方式:焊接连接 [工作内容] 1.安装 | 个 | 2 | 41.21 | 82.42
西安荣丰 | 金宇蓝苑支线供热管道工程-土建工程.xlsx | 1 | 040801001001 | 拆除砼路面 [项目特征] 1.材质:C30混凝土,无筋 2.结构:200mm厚 [工程内容] 1.拆除 | m2 | 44.25 | 12.34 | 546.05
西安荣丰 | 金宇蓝苑支线供热管道工程-土建工程.xlsx | 2 | 040103002001 | 余方弃置 [项目特征] 1.废弃料品种:200mm厚混凝土 2.运距:20㎞ [工作内容] 1.余方点装料运输至弃置点 | m3 | 8.85 | 119.88 | 1060.94
西安荣丰 | 金宇蓝苑支线供热管道工程-土建工程.xlsx | 3 | 040801002001 | 拆除基层 [项目特征] 1.材质:二灰石 2.厚度:300mm厚 [工程内容] 1.拆除 | m2 | 44.25 | 4.33 | 191.6
西安荣丰 | 金宇蓝苑支线供热管道工程-土建工程.xlsx | 4 | 040103002002 | 余方弃置 [项目特征] 1.废弃料品种:300mm厚二灰石 2.运距:20㎞ [工作内容] 1.余方点装料运输至弃置点 | m3 | 13.28 | 119.88 | 1592.01
西安荣丰 | 金宇蓝苑支线供热管道工程-土建工程.xlsx | 5 | 040801002002 | 拆除基层 [项目特征] 1.材质:3:7灰土 2.厚度:300mm厚 [工程内容] 1.拆除 | m2 | 44.25 | 4.33 | 191.6
西安荣丰 | 金宇蓝苑支线供热管道工程-土建工程.xlsx | 6 | 040103002003 | 余方弃置 [项目特征] 1.废弃料品种:300mm厚3:7灰土 2.运距:20㎞ [工作内容] 1.余方点装料运输至弃置点 | m3 | 13.28 | 119.88 | 1592.01
西安荣丰 | 金宇蓝苑支线供热管道工程-土建工程.xlsx | 7 | 040203005001 | 混凝土路面 [项目特征] 1.面层材质:200mm厚C30商品混 | m2 | 44.25 | 127.67 | 5649.4
西安荣丰 | 金宇蓝苑支线供热管道工程-土建工程.xlsx | 8 | 040202006001 | 水泥稳定碎（砾）石 [项目特征] 1.厚度、材质:300mm厚二灰石 [工作内容] 1.拌和 2.铺筑 3.找平 4.碾压 | m2 | 44.25 | 30.25 | 1338.56
西安荣丰 | 金宇蓝苑支线供热管道工程-土建工程.xlsx | 9 | 040202002001 | 石灰稳定土 [项目特征] 1.厚度、材质:300mm厚3:7灰土 [工作内容] 1.拌和 2.铺筑 3.碾压 | m2 | 44.25 | 35.46 | 1569.11
西安荣丰 | 金宇蓝苑支线供热管道工程-土建工程.xlsx | 10 | 040101002001 | 挖沟槽土方(DN400管沟) [项目特征] 1.土壤类别:综合土 2.挖土深度:2m以内 [工程内容] 1.土方开挖 | m3 | 32.32 | 5.82 | 188.1
西安荣丰 | 金宇蓝苑支线供热管道工程-土建工程.xlsx | 11 | 040101002002 | 挖沟槽土方(DN400管沟) [项目特征] 1.土壤类别:综合土 2.挖土深度:4m以内 [工程内容] 1.土方开挖 | m3 | 93.17 | 5.82 | 542.25
西安荣丰 | 金宇蓝苑支线供热管道工程-土建工程.xlsx | 12 | 040101003001 | 挖支墩土方(G1) [项目特征] 1.土壤类别:综合土 2.挖土深度:4m以内 [工作内容] 1.土方开挖 | m3 | 51.58 | 33.32 | 1718.65
西安荣丰 | 金宇蓝苑支线供热管道工程-土建工程.xlsx | 13 | 040103001001 | 填方(管道基础) [项目特征] 1.材质:细砂 2.密实度:≥0.95 | m3 | 30.15 | 216.67 | 6532.6
西安荣丰 | 金宇蓝苑支线供热管道工程-土建工程.xlsx | 14 | 040103001002 | 垫层(管道基础) [项目特征] 1.材质:300mm厚3:7灰土 2.密实度:≥0.97 [工作内容] 1.填方 2.压实 | m3 | 13.28 | 99.44 | 1320.56
西安荣丰 | 金宇蓝苑支线供热管道工程-土建工程.xlsx | 15 | 031302010001 | T型固定墩 [项目特征] 1.编号:G1 2.尺寸:3200*3000*2600mm 3.墩身:600mm厚C30 P8抗渗钢筋混凝土 4.墩座:500mm厚C30 P8抗渗钢筋混凝土 5.垫层:100mm厚C15商品混凝土垫层 6.垫层:500mm厚3:7灰土 7.钢筋种类:10以内,10以上 8.混凝土类别:商品 [工作内容] 1.锚固件安装 2.模板制作、安装 3.现场浇注 4.钢筋配制 | 个 | 1 | 8982.55 | 8982.55
西安荣丰 | 金宇蓝苑支线供热管道工程-土建工程.xlsx | 16 | 040103001003 | 土方回填 [项目特征] 1.材质:素土 2.密实度:≥0.95 3.回填方式:机械 [工作内容] 1.填方 2.压实 | m3 | 90.59 | 20.05 | 1816.33
西安荣丰 | 金宇蓝苑支线供热管道工程-土建工程.xlsx | 17 | 040103001004 | 土方回填(管顶、结构顶500mm内) [项目特征] 1.材质:素土 2.密实度:≥0.95 3.回填方式:人工 [工作内容] 1.填方 2.压实 | m3 | 13.28 | 19.44 | 258.16
西安荣丰 | 金宇蓝苑支线供热管道工程-土建工程.xlsx | 18 | 04010300200 | 土方外运（自然方） | m3 | 177.07 | 119.88 | 21227.15
西安荣丰 | 金宇蓝苑支线供热管道工程-土建工程.xlsx | 19 | 040103001005 | 外购土方 [项目特征] 1.材质:素土 2.暂定综合单价:36元/m³ [工作内容] 1.运输 | m3 | 136.13 | 36 | 4900.68
西安荣丰 | 金宇蓝苑支线供热管道工程-安装工程.xlsx | 1 | 040501005001 | 预制直埋保温管(供水管)（甲供材） [项目特征] 1.内钢管材质及规格: 螺旋焊钢管 D426*7 2.保温要求:保温采用耐高温改性聚氨酯保温层53.2mm厚，保护层采用高密度聚乙烯外保护层4mm，外护管径D540; 管道保温技术指标符合国家标准 3.连接方式:氩弧焊打底，手工电弧焊填充并盖面 4.安装位置:直埋敷设 [工程内容] 1.预制保温管道铺设 | m | 29 | 62.49 | 1812.21
西安荣丰 | 金宇蓝苑支线供热管道工程-安装工程.xlsx | 2 | 040501005002 | 预制直埋保温管(回水管)（甲供材） [项目特征] 1.内钢管材质及规格: 螺旋焊钢管 D426*7 2.保温要求:保温采用普通聚氨酯保温层48.2mm厚，保护层采用高密度聚乙烯外保护层4mm，外护管径D530; 管道保温技术指标符合国家标准 3.连接方式:氩弧焊打底，手工电弧焊填充并盖面 4.安装位置:直埋敷设 [工程内容] 1.预制保温管道铺设 | m | 29 | 62.49 | 1812.21
西安荣丰 | 金宇蓝苑支线供热管道工程-安装工程.xlsx | 3 | 040502003001 | 预制直埋保温弯头 （甲供材） [项目特征] 1.规格: DN400 θ=90°R=1.5D δ=9mm 2.连接方式：焊接连接 [工程内容] 1.安装 | 个 | 8 | 694.93 | 5559.44
西安荣丰 | 金宇蓝苑支线供热管道工程-安装工程.xlsx | 4 | 040502003002 | 预制直埋保温异径管 （甲供材） [项目特征] 1.规格: DN400*350 2.连接方式：焊接连接 [工程内容] 1.安装 | 个 | 2 | 694.93 | 1389.86
西安荣丰 | 金宇蓝苑支线供热管道工程-安装工程.xlsx | 5 | 040502013001 | 支架制作、安装 [项目特征] | kg | 545.35 | 19.57 | 10672.5

## 阳光蓝天
单位 | 工程名称 | 序号 | 项目编码 | 项目名称 | 计量单位 | 工程数量 | 综合单价（元） | 合价（元）
阳光蓝天 | 金宇蓝苑支线供热管道工程-土建工程.xlsx | 1 | 040801001001 | 拆除砼路面 [项目特征] 1.材质:C30混凝土,无筋 2.结构:200mm厚 [工程内容] 1.拆除 | m2 | 138.09 | 10.82 | 1494.13
阳光蓝天 | 金宇蓝苑支线供热管道工程-土建工程.xlsx | 2 | 040103002001 | 余方弃置 [项目特征] 1.废弃料品种:200mm厚混凝土 2.运距:20㎞ [工作内容] 1.余方点装料运输至弃置点 | m3 | 27.62 | 75 | 2071.5
阳光蓝天 | 金宇蓝苑支线供热管道工程-土建工程.xlsx | 3 | 040801002001 | 拆除基层 [项目特征] 1.材质:二灰石 2.厚度:300mm厚 [工程内容] 1.拆除 | m2 | 138.09 | 4.23 | 584.12
阳光蓝天 | 金宇蓝苑支线供热管道工程-土建工程.xlsx | 4 | 040103002002 | 余方弃置 [项目特征] 1.废弃料品种:300mm厚二灰石 2.运距:20㎞ [工作内容] 1.余方点装料运输至弃置点 | m3 | 41.43 | 75 | 3107.25
阳光蓝天 | 金宇蓝苑支线供热管道工程-土建工程.xlsx | 5 | 040801002002 | 拆除基层 [项目特征] 1.材质:3:7灰土 2.厚度:300mm厚 [工程内容] 1.拆除 | m2 | 138.09 | 4.23 | 584.12
阳光蓝天 | 金宇蓝苑支线供热管道工程-土建工程.xlsx | 6 | 040103002003 | 余方弃置 [项目特征] 1.废弃料品种:300mm厚3:7灰土 2.运距:20㎞ [工作内容] 1.余方点装料运输至弃置点 | m3 | 41.43 | 75 | 3107.25
阳光蓝天 | 金宇蓝苑支线供热管道工程-土建工程.xlsx | 7 | 040801001002 | 拆除花岗岩路面 [项目特征] 1.材质:花岗岩石材 2.结构:50mm厚 [工程内容] 1.拆 | m2 | 338.68 | 1.44 | 487.7
阳光蓝天 | 金宇蓝苑支线供热管道工程-土建工程.xlsx | 8 | 040103002004 | 余方弃置 [项目特征] 1.废弃料品种:50mm厚花岗岩石材 2.运距:20㎞ [工作内容] 1.余方点装料运输至弃置点 | m3 | 16.93 | 75 | 1269.75
阳光蓝天 | 金宇蓝苑支线供热管道工程-土建工程.xlsx | 9 | 040801001003 | 拆除砼垫层 [项目特征] 1.材质:C15混凝土 2.结构:200mm厚 [工程内容] 1.拆除 | m2 | 338.68 | 14.39 | 4873.61
阳光蓝天 | 金宇蓝苑支线供热管道工程-土建工程.xlsx | 10 | 040103002005 | 余方弃置 [项目特征] 1.废弃料品种:200mm厚混凝土 2.运距:20㎞ [工作内容] 1.余方点装料运输至弃置点 | m3 | 67.74 | 75 | 5080.5
阳光蓝天 | 金宇蓝苑支线供热管道工程-土建工程.xlsx | 11 | 040801002003 | 拆除基层 [项目特征] 1.材质:3:7灰土 2.厚度:300mm厚 [工程内容] 1.拆除 | m2 | 338.68 | 4.23 | 1432.62
阳光蓝天 | 金宇蓝苑支线供热管道工程-土建工程.xlsx | 12 | 040103002006 | 余方弃置 [项目特征] 1.废弃料品种:300mm厚3:7灰土 2.运距:20㎞ [工作内容] 1.余方点装料运输至弃置点 | m3 | 101.6 | 75 | 7620
阳光蓝天 | 金宇蓝苑支线供热管道工程-土建工程.xlsx | 13 | 040203005001 | 混凝土路面 [项目特征] 1.面层材质:200mm厚C30商品混凝土 [工作内容] 1.混凝土浇筑 2.路面养生 | m2 | 138.09 | 157.64 | 21768.51
阳光蓝天 | 金宇蓝苑支线供热管道工程-土建工程.xlsx | 14 | 040202006001 | 水泥稳定碎（砾）石 [项目特征] 1.厚度、材质:300mm厚二灰石 | m2 | 138.09 | 144.7 | 19981.62
阳光蓝天 | 金宇蓝苑支线供热管道工程-土建工程.xlsx | 15 | 040202002001 | 石灰稳定土 [项目特征] 1.厚度、材质:300mm厚3:7灰土 [工作内容] 1.拌和 2.铺筑 3.碾压 | m2 | 138.09 | 60.1 | 8299.21
阳光蓝天 | 金宇蓝苑支线供热管道工程-土建工程.xlsx | 16 | 040203006001 | 花岗岩地面 [项目特征] 1.材质:花岗岩 2.规格:50mm厚 [工作内容] 1.铺砌块料 | m2 | 338.68 | 36.82 | 12470.2
阳光蓝天 | 金宇蓝苑支线供热管道工程-土建工程.xlsx | 17 | 040202001001 | 砼垫层 [项目特征] 1.垫层:200mm厚C15混凝土 [工作内容] 1.铺筑 | m2 | 338.68 | 28.08 | 9510.13
阳光蓝天 | 金宇蓝苑支线供热管道工程-土建工程.xlsx | 18 | 040202002002 | 石灰稳定土 [项目特征] 1.厚度、材质:300mm厚3:7灰土 [工作内容] 1.拌和 2.铺筑 3.碾压 | m2 | 338.68 | 60.1 | 20354.67
阳光蓝天 | 金宇蓝苑支线供热管道工程-土建工程.xlsx | 19 | 040101002001 | 挖沟槽土方(DN250管沟) [项目特征] 1.土壤类别:综合土 2.挖土深度:2m以内 [工程内容] 1.土方开挖 | m3 | 510.39 | 13.18 | 6726.94
阳光蓝天 | 金宇蓝苑支线供热管道工程-土建工程.xlsx | 20 | 040101002002 | 挖沟槽土方(DN250管沟) [项目特征] 1.土壤类别:综合土 | m3 | 331.01 | 21.17 | 7007.48
阳光蓝天 | 金宇蓝苑支线供热管道工程-土建工程.xlsx | 21 | 040101003001 | 挖检查井土方(FJ1) [项目特征] 1.土壤类别:综合土 2.挖土深度:4m以内 [工作内容] 1.土方开挖 | m3 | 55.7 | 43.54 | 2425.18
阳光蓝天 | 金宇蓝苑支线供热管道工程-土建工程.xlsx | 22 | 040101003002 | 挖支墩土方(G3) [项目特征] 1.土壤类别:综合土 2.挖土深度:4m以内 [工作内容] 1.土方开挖 | m3 | 33.96 | 43.55 | 1478.96
阳光蓝天 | 金宇蓝苑支线供热管道工程-土建工程.xlsx | 23 | 040103001001 | 填方(管道基础) [项目特征] 1.材质:细砂 2.密实度:≥0.95 [工作内容] 1.填方 2.压实 | m3 | 289.54 | 358.9 | 103915.91
阳光蓝天 | 金宇蓝苑支线供热管道工程-土建工程.xlsx | 24 | 040103001002 | 垫层(管道基础) [项目特征] 1.材质:300mm厚3:7灰土 2.密实度:≥0.97 [工作内容] 1.填方 2.压实 | m3 | 143.03 | 200.33 | 28653.2
阳光蓝天 | 金宇蓝苑支线供热管道工程-土建工程.xlsx | 25 | 040504002001 | 混凝土检查井 [项目特征] 1.井盖:Φ700mm球墨铸铁井盖(甲供材) 2.井编号:FJ1 3.井尺寸:2000*2400*1800mm 4.顶板:250mm厚C30 P8抗渗钢筋混凝土 5.人孔:200mm厚C30 P8抗渗商品混凝土,1540mm高 6.井身:250mm厚C30 P8抗渗商品混凝土 7.底板:300mm厚C30 P8抗渗商品混凝土 8.垫层:100mm厚C15商品混凝土垫层 9.灰土垫层:300厚3:7灰土垫层 10.踏步:球墨铸铁,间距360mm | 座 | 1 | 20522.4 | 20522.4
阳光蓝天 | 金宇蓝苑支线供热管道工程-土建工程.xlsx | 26 | 031302010001 | T型固定墩 [项目特征] 1.编号:G2 2.尺寸:2600*2600*2000mm 3.墩身:500mm厚C30 P8抗渗钢筋混凝土 4.墩座:300mm厚C30 P8抗渗钢筋混凝土 5.垫层:100mm厚C15商品混凝土垫层 6.垫层:500mm厚3:7灰土 7.钢筋种类:10以内,10以上 8.混凝土类别:商品 [工作内容] 1.锚固件安装 2.模板制作、安装 3.现场浇注 4.钢筋配制 | 个 | 1 | 8353.32 | 8353.32
阳光蓝天 | 金宇蓝苑支线供热管道工程-土建工程.xlsx | 27 | 040103001003 | 土方回填 [项目特征] 1.材质:素土 2.密实度:≥0.95 3.回填方式:机械 [工作内容] 1.填方 2.压实 | m3 | 223.89 | 10.62 | 2377.71
阳光蓝天 | 金宇蓝苑支线供热管道工程-土建工程.xlsx | 28 | 040103001004 | 土方回填(管顶、结构顶500mm内) [项目特征] 1.材质:素土 2.密实度:≥0.95 3.回填方式:人工 [工作内容] 1.填方 2.压实 | m3 | 143.03 | 23.45 | 3354.05
阳光蓝天 | 金宇蓝苑支线供热管道工程-土建工程.xlsx | 29 | 040103001005 | 土方回填(井周边500mm范围) | m3 | 27.92 | 200.33 | 5593.21
阳光蓝天 | 金宇蓝苑支线供热管道工程-土建工程.xlsx | 30 | 040103002007 | 土方外运（自然方） [项目特征] 1.土方外运（全部开挖土） 2.运距:20㎞ [工作内容] 1.运输至堆放点 | m3 | 931.06 | 75 | 69829.5
阳光蓝天 | 金宇蓝苑支线供热管道工程-土建工程.xlsx | 31 | B01 | 防坠网 [项目特征] 1.尺寸:Φ600mm 2.材质:聚酯复丝(Φ12mm三股) [工作内容] 1.制作 2.安装 | 套 | 2 | 80 | 160
阳光蓝天 | 金宇蓝苑支线供热管道工程-土建工程.xlsx | 32 | 040103001006 | 外购土方 [项目特征] 1.材质:素土 2.暂定综合单价:36元/m³ [工作内容] 1.运输 | m3 | 678.55 | 36 | 24427.8
阳光蓝天 | 金宇蓝苑支线供热管道工程-安装工程.xlsx | 1 | 040501005001 | 预制直埋保温管(供水管)（甲供材） [项目特征] 1.内钢管材质及规格: 螺旋焊钢管 D273*6 2.保温要求:保温采用耐高温改性聚氨酯保温层42.9mm厚，保护层采用高密度聚乙烯外保护层4mm，外护管径D367; 管道保温技术指标符合国家标准 3.连接方式:氩弧焊打底，手工电弧焊填充并盖面 4.安装位置:直埋敷设 [工程内容] 1.预制保温管道铺设 | m | 357.7 | 26.35 | 9425.4
阳光蓝天 | 金宇蓝苑支线供热管道工程-安装工程.xlsx | 2 | 040501005002 | 预制直埋保温管(回水管)（甲供材） [项目特征] 1.内钢管材质及规格: 螺旋焊钢管 D273*6 2.保温要求:保温采用普通聚氨酯保温层37.9mm厚，保护层采用高密度聚乙烯外保护层4mm，外护管径D357; 管道保温技术指标符合国家标准 3.连接方式:氩弧焊打底，手工电弧焊填充并盖面 4.安装位置:直埋敷设 [工程内容] 1.预制保温管道铺设 | m | 357.7 | 26.35 | 9425.4
阳光蓝天 | 金宇蓝苑支线供热管道工程-安装工程.xlsx | 3 | 040501005003 | 现场保温螺旋钢管(供水管)（甲供材） [项目特征] 1.内钢管材质及规格: 螺旋焊钢管 D273*6 2.连接方式:氩弧焊打底，手工电弧焊填充并盖面 4.安装位置:检查井内铺设 [工程内容] 1.管道铺设 | m | 2.4 | 15.96 | 38.3
阳光蓝天 | 金宇蓝苑支线供热管道工程-安装工程.xlsx | 4 | 040501005004 | 现场保温螺旋钢管(回水管)（甲供材） [项目特征] 1.内钢管材质及规格: 螺旋焊钢管 D273*6 2.连接方式:氩弧焊打底，手工电弧 | m | 2.4 | 15.96 | 38.3
阳光蓝天 | 金宇蓝苑支线供热管道工程-安装工程.xlsx | 5 | 040502010001 | 防水套管制作、安装 [项目特征] 1.柔性套管:钢性防水套管 2.规格:DN400 [工作内容] 1.制作 2.安装 | 个 | 6 | 1140.23 | 6841.38
阳光蓝天 | 金宇蓝苑支线供热管道工程-安装工程.xlsx | 6 | 040503001001 | 三偏心金属硬密封蝶阀（甲供材） [项目特征] 1.阀门类型:三偏心金属硬密封蝶阀 DN250 2.连接方式：焊接连接 [工程内容] 1.阀门安装 | 个 | 4 | 217.08 | 868.32
阳光蓝天 | 金宇蓝苑支线供热管道工程-安装工程.xlsx | 7 | 040502003001 | 热压弯头 （甲供材） [项目特征] 1.规格: DN250 θ=45°R=1.5D δ=8mm 2.连接方式：焊接连接 [工程内容] 1.安装 | 个 | 2 | 431.06 | 862.12
阳光蓝天 | 金宇蓝苑支线供热管道工程-安装工程.xlsx | 8 | 040502003002 | 预制直埋保温弯头 （甲供材） [项目特征] 1.规格: DN250 θ=90°R=1.5D δ=8mm 2.连接方式：焊接连接 [工程内容] 1.安装 | 个 | 6 | 431.06 | 2586.36
阳光蓝天 | 金宇蓝苑支线供热管道工程-安装工程.xlsx | 9 | 040502003003 | 预制直埋保温弯头 （甲供材） [项目特征] 1.规格: DN250 θ=90°R=3D δ=8mm 2.连接方式：焊接连接 [工程内容] 1.安装 | 个 | 2 | 431.06 | 862.12
阳光蓝天 | 金宇蓝苑支线供热管道工程-安装工程.xlsx | 10 | 040502003004 | 预制直埋保温弯头 （甲供材） [项目特征] 1.规格: DN250 θ=90°R=6D δ=8mm 2.连接方式：焊接连接 [工程内容] 1.安装 | 个 | 6 | 431.06 | 2586.36
阳光蓝天 | 金宇蓝苑支线供热管道工程-安装工程.xlsx | 11 | 040502003005 | 预制直埋保温弯头 （甲供材） [项目特征] 1.规格: DN250 θ=4°R=40D δ=8mm 2.连接方式：焊接连接 [工程内容] 1.安装 | 个 | 4 | 431.06 | 1724.24
阳光蓝天 | 金宇蓝苑支线供热管道工程-安装工程.xlsx | 12 | 040502003006 | 预制直埋保温弯头 （甲供材） [项目特征] 1.规格: DN250 θ=5°R=40D δ=8mm 2.连接方式：焊接连接 [工程内容] 1.安装 | 个 | 2 | 431.06 | 862.12
阳光蓝天 | 金宇蓝苑支线供热管道工程-安装工程.xlsx | 13 | 040502003007 | 预制直埋保温弯头 （甲供材） [项目特征] 1.规格: DN250 θ=6°R=40D δ=8mm 2.连接方式：焊接连接 [工程内容] 1.安装 | 个 | 4 | 431.06 | 1724.24
阳光蓝天 | 金宇蓝苑支线供热管道工程-安装工程.xlsx | 14 | 040502013001 | 支架制作、安装 [项目特征] 1.类型: 型钢 2.除锈，刷红丹底漆两道，调和漆两道，颜色为灰色 [工程内容] 1.制作 2.安装 3.除锈、刷油 | kg | 228.86 | 11.79 | 2698.26
阳光蓝天 | 金宇蓝苑支线供热管道工程-安装工程.xlsx | 15 | 040501005005 | 无缝钢管 [项目特征] 1.材质规格: 无缝钢管 D159*4.5 2.连接方式:焊接 3.防腐、保温要求:除锈后刷红丹防锈漆两遍 [工程内容] 1.管道铺设 2.管道防腐 | m | 0.2 | 96.65 | 19.33
阳光蓝天 | 金宇蓝苑支线供热管道工程-安装工程.xlsx | 16 | 040501005006 | 无缝钢管 [项目特征] 1.材质规格: 无缝钢管 D57*3.5 2.连接方式:焊接 3.防腐、保温要求:除锈后刷红丹防锈漆两遍 | m | 2 | 28.75 | 57.5
阳光蓝天 | 金宇蓝苑支线供热管道工程-安装工程.xlsx | 17 | 040503001002 | 球阀 [项目特征] 1.阀门类型:球阀 DN50 2.连接方式：焊接连接 [工程内容] 1.阀门安装 | 个 | 2 | 294.67 | 589.34
阳光蓝天 | 金宇蓝苑支线供热管道工程-安装工程.xlsx | 18 | 040502003008 | 弯头 [项目特征] 1.规格:D57*3.5 2.连接方式:焊接连接 [工作内容] 1.安装 | 个 | 2 | 28.29 | 56.58
阳光蓝天 | 金宇蓝苑支线供热管道工程-安装工程.xlsx | 19 | 040502003009 | 三通（甲供） [项目特征] 1.规格:D273*273*159 2.连接方式:焊接连接 [工作内容] 1.安装 | 个 | 1 | 189.19 | 189.19
阳光蓝天 | 金宇蓝苑支线供热管道工程-安装工程.xlsx | 20 | 040502003010 | 三通 [项目特征] 1.规格:D159*159*57 2.连接方式:焊接连接 [工作内容] 1.安装 | 个 | 1 | 417.25 | 417.25
阳光蓝天 | 金宇蓝苑支线供热管道工程-安装工程.xlsx | 21 | 040502009001 | 盲（堵）板安装 [项目特征] 1.盲板规格:DN159 [工程内容] 1.安装 | 个 | 1 | 223.45 | 223.45
阳光蓝天 | 金宇蓝苑支线供热管道工程-土建工程.xlsx | 1 | 040801001001 | 拆除砼路面 [项目特征] 1.材质:C30混凝土,无筋 2.结构:200mm厚 [工程内容] 1.拆除 | m2 | 126.83 | 10.82 | 1372.3
阳光蓝天 | 金宇蓝苑支线供热管道工程-土建工程.xlsx | 2 | 040103002001 | 余方弃置 [项目特征] 1.废弃料品种:200mm厚混凝土 2.运距:20㎞ [工作内容] 1.余方点装料运输至弃置点 | m3 | 25.37 | 75 | 1902.75
阳光蓝天 | 金宇蓝苑支线供热管道工程-土建工程.xlsx | 3 | 040801002001 | 拆除基层 [项目特征] 1.材质:二灰石 2.厚度:300mm厚 [工程内容] 1.拆除 | m2 | 126.83 | 4.23 | 536.49
阳光蓝天 | 金宇蓝苑支线供热管道工程-土建工程.xlsx | 4 | 040103002002 | 余方弃置 [项目特征] 1.废弃料品种:300mm厚二灰石 2.运距:20㎞ [工作内容] 1.余方点装料运输至弃置点 | m3 | 38.05 | 75 | 2853.75
阳光蓝天 | 金宇蓝苑支线供热管道工程-土建工程.xlsx | 5 | 040801002002 | 拆除基层 [项目特征] 1.材质:3:7灰土 2.厚度:300mm厚 [工程内容] 1.拆除 | m2 | 126.83 | 4.23 | 536.49
阳光蓝天 | 金宇蓝苑支线供热管道工程-土建工程.xlsx | 6 | 040103002003 | 余方弃置 [项目特征] 1.废弃料品种:300mm厚3:7灰土 2.运距:20㎞ [工作内容] 1.余方点装料运输至弃置点 | m3 | 38.05 | 75 | 2853.75
阳光蓝天 | 金宇蓝苑支线供热管道工程-土建工程.xlsx | 7 | 040203005001 | 混凝土路面 [项目特征] 1.面层材质:200mm厚C30商品混凝土 | m2 | 126.83 | 157.64 | 19993.48
阳光蓝天 | 金宇蓝苑支线供热管道工程-土建工程.xlsx | 8 | 040202006001 | 水泥稳定碎（砾）石 [项目特征] 1.厚度、材质:300mm厚二灰石 [工作内容] 1.拌和 2.铺筑 3.找平 4.碾压 | m2 | 126.83 | 144.7 | 18352.3
阳光蓝天 | 金宇蓝苑支线供热管道工程-土建工程.xlsx | 9 | 040202002001 | 石灰稳定土 [项目特征] 1.厚度、材质:300mm厚3:7灰土 [工作内容] 1.拌和 2.铺筑 3.碾压 | m2 | 126.83 | 60.1 | 7622.48
阳光蓝天 | 金宇蓝苑支线供热管道工程-土建工程.xlsx | 10 | 040101002001 | 挖沟槽土方(DN300管沟) [项目特征] 1.土壤类别:综合土 2.挖土深度:2m以内 [工程内容] 1.土方开挖 | m3 | 219.93 | 13.18 | 2898.68
阳光蓝天 | 金宇蓝苑支线供热管道工程-土建工程.xlsx | 11 | 040101003001 | 挖检查井土方(BJ2) [项目特征] 1.土壤类别:综合土 2.挖土深度:4m以内 [工作内容] 1.土方开挖 | m3 | 49.48 | 43.54 | 2154.36
阳光蓝天 | 金宇蓝苑支线供热管道工程-土建工程.xlsx | 12 | 040101003002 | 挖支墩土方(G2) [项目特征] 1.土壤类别:综合土 2.挖土深度:4m以内 [工作内容] 1.土方开挖 | m3 | 48.52 | 43.55 | 2113.05
阳光蓝天 | 金宇蓝苑支线供热管道工程-土建工程.xlsx | 13 | 040103001001 | 填方(管道基础) [项目特征] 1.材质:细砂 2.密实度:≥0.95 [工作内容] 1.填方 | m3 | 79.61 | 358.9 | 28572.03
阳光蓝天 | 金宇蓝苑支线供热管道工程-土建工程.xlsx | 14 | 040103001002 | 垫层(管道基础) [项目特征] 1.材质:300mm厚3:7灰土 2.密实度:≥0.97 [工作内容] 1.填方 2.压实 | m3 | 38.05 | 200.34 | 7622.94
阳光蓝天 | 金宇蓝苑支线供热管道工程-土建工程.xlsx | 15 | 040504002001 | 混凝土检查井 [项目特征] 1.井盖:Φ700mm球墨铸铁井盖(甲供材) 2.井编号:BJ2 3.井尺寸:2400*2500*2000mm 4.顶板:250mm厚C30 P8抗渗钢筋混凝土 5.人孔:200mm厚C30 P8抗渗商品混凝土,590mm高 6.井身:250mm厚C30 P8抗渗商品混凝土 7.底板:300mm厚C30 P8抗渗商品混凝土 8.垫层:100mm厚C15商品混凝土垫层 9.灰土垫层:300厚3:7灰土垫层 10.踏步:球墨铸铁,间距360mm 11.钢筋种类:Φ10以内,10以上 12.混凝土类别:商品 13.集水坑:400*400mm 14.井外围500mm及底板以上500mm范围内用3:7灰土回填(另计) [工程内容] 1.垫层铺筑 2.钢筋混凝土浇筑 3.养生 4.爬梯制作、安装 5.盖板、过梁制作、安装 | 座 | 1 | 23892.88 | 23892.88
阳光蓝天 | 金宇蓝苑支线供热管道工程-土建工程.xlsx | 16 | 031302010001 | T型固定墩 [项目特征] 1.编号:G2 2.尺寸:3200*2800*2500mm 3.墩身:600mm厚C30 P8抗渗钢筋混凝土 4.墩座:400mm厚C30 P8抗渗钢筋混凝土 5.垫层:100mm厚C15商品混凝土垫层 | 个 | 1 | 16309.43 | 16309.43
阳光蓝天 | 金宇蓝苑支线供热管道工程-土建工程.xlsx | 17 | 031302010002 | 支墩(检查井) [项目特征] 1.部位:BJ2 2.尺寸:600*600*600mm 3.材质:C30混凝土 4.混凝土类别:商品 [工作内容] 1.模板制作、安装 2.现场浇注 | 个 | 2 | 191.2 | 382.4
阳光蓝天 | 金宇蓝苑支线供热管道工程-土建工程.xlsx | 18 | 040103001003 | 土方回填 [项目特征] 1.材质:素土 2.密实度:≥0.95 3.回填方式:机械 [工作内容] 1.填方 2.压实 | m3 | 78.92 | 10.62 | 838.13
阳光蓝天 | 金宇蓝苑支线供热管道工程-土建工程.xlsx | 19 | 040103001004 | 土方回填(管顶、结构顶500mm内) [项目特征] 1.材质:素土 2.密实度:≥0.95 3.回填方式:人工 [工作内容] 1.填方 2.压实 | m3 | 38.05 | 23.46 | 892.65
阳光蓝天 | 金宇蓝苑支线供热管道工程-土建工程.xlsx | 20 | 040103001005 | 土方回填(井周边500mm范围) [项目特征] 1.材质:3:7灰土 2.密实度:≥0.97 [工作内容] 1.填方 2.压实 | m3 | 23.29 | 200.33 | 4665.69
阳光蓝天 | 金宇蓝苑支线供热管道工程-土建工程.xlsx | 21 | 040103002004 | 土方外运（自然方） [项目特征] 1.土方外运（全部开挖土） 2.运距:20㎞ [工作内容] 1.运输至堆放点 | m3 | 317.93 | 75 | 23844.75
阳光蓝天 | 金宇蓝苑支线供热管道工程-土建工程.xlsx | 22 | B01 | 防坠网 | 套 | 2 | 80 | 160
阳光蓝天 | 金宇蓝苑支线供热管道工程-土建工程.xlsx | 23 | 040103001006 | 外购土方 [项目特征] 1.材质:素土 2.暂定综合单价:36元/m³ [工作内容] 1.运输 | m3 | 219.26 | 36 | 7893.36
阳光蓝天 | 金宇蓝苑支线供热管道工程-安装工程.xlsx | 1 | 040501005001 | 预制直埋保温管(供水管)（甲供材） [项目特征] 1.内钢管材质及规格: 螺旋焊钢管 D325*7 2.保温要求:保温采用耐高温改性聚氨酯保温层45.5mm厚，保护层采用高密度聚乙烯外保护层4mm，外护管径D424; 管道保温技术指标符合国家标准 3.连接方式:氩弧焊打底，手工电弧焊填充并盖面 4.安装位置:直埋敷设 [工程内容] 1.预制保温管道铺设 | m | 85.8 | 31.07 | 2665.81
阳光蓝天 | 金宇蓝苑支线供热管道工程-安装工程.xlsx | 2 | 040501005002 | 预制直埋保温管(回水管)（甲供材） [项目特征] 1.内钢管材质及规格: 螺旋焊钢管 D325*7 2.保温要求:保温采用普通聚氨酯保温层40.5mm厚，保护层采用高密度聚乙烯外保护层4mm，外护管径D414; 管道保温技术指标符合国家标准 3.连接方式:氩弧焊打底，手工电弧焊填充并盖面 4.安装位置:直埋敷设 [工程内容] 1.预制保温管道铺设 | m | 85.8 | 31.07 | 2665.81
阳光蓝天 | 金宇蓝苑支线供热管道工程-安装工程.xlsx | 3 | 040501005003 | 现场保温螺旋钢管(供水管)（甲供材） [项目特征] 1.内钢管材质及规格: 螺旋焊钢管 D325*7 2.连接方式:氩弧焊打底，手工电弧焊填充并盖面 4.安装位置:检查井内铺设 [工程内容] 1.管道铺设 | m | 2.4 | 19.94 | 47.86
阳光蓝天 | 金宇蓝苑支线供热管道工程-安装工程.xlsx | 4 | 040501005004 | 现场保温螺旋钢管(回水管)（甲供材） [项目特征] 1.内钢管材质及规格: 螺旋焊钢管 D325*7 3.连接方式:氩弧焊打底，手工电弧 | m | 2.4 | 19.94 | 47.86
阳光蓝天 | 金宇蓝苑支线供热管道工程-安装工程.xlsx | 5 | 040502010001 | 防水套管制作、安装 [项目特征] 1.柔性套管:钢性防水套管 2.规格:DN450 [工作内容] 1.制作 2.安装 | 个 | 4 | 1295.77 | 5183.08
阳光蓝天 | 金宇蓝苑支线供热管道工程-安装工程.xlsx | 6 | 040502012001 | 单向注填式套管补偿器（甲供材） [项目特征] 1.设计参数:2.5MPa，Rg，△X=250mm 2.公称直径: DN300 3.接口形式:焊接连接 [工程内容] 1.安装 | 个 | 1 | 285.87 | 285.87
阳光蓝天 | 金宇蓝苑支线供热管道工程-安装工程.xlsx | 7 | 040502012002 | 单向注填式套管补偿器（甲供材） [项目特征] 1.设计参数:2.5MPa，Rh，△X=150mm 2.公称直径: DN300 3.接口形式:焊接连接 [工程内容] 1.安装 | 个 | 1 | 285.87 | 285.87
阳光蓝天 | 金宇蓝苑支线供热管道工程-安装工程.xlsx | 8 | 040502003001 | 预制直埋保温跨越三通 （甲供材） [项目特征] 1.规格: DN300*300*250 2.连接方式：焊接连接 [工程内容] 1.安装 | 个 | 2 | 495.23 | 990.46
阳光蓝天 | 金宇蓝苑支线供热管道工程-安装工程.xlsx | 9 | 040502009001 | 盲（堵）板安装 [项目特征] 1.盲板规格:DN300 [工程内容] 1.安装 | 个 | 2 | 650.61 | 1301.22
阳光蓝天 | 金宇蓝苑支线供热管道工程-安装工程.xlsx | 10 | 040502013001 | 支架制作、安装 [项目特征] 1.类型: 型钢 2.除锈，刷红丹底漆两道，调和漆两道，颜色为灰色 [工程内容] 1.制作 2.安装 3.除锈、刷油 | kg | 432.96 | 11.79 | 5104.6
阳光蓝天 | 金宇蓝苑支线供热管道工程-安装工程.xlsx | 11 | 040501005005 | 无缝钢管 [项目特征] 1.材质规格: 无缝钢管 D219*6 2.连接方式:焊接 3.防腐、保温要求:除锈后刷红丹防锈漆两遍 [工程内容] 1.管道铺设 2.管道防腐 | m | 0.4 | 175.66 | 70.26
阳光蓝天 | 金宇蓝苑支线供热管道工程-安装工程.xlsx | 12 | 040501005006 | 无缝钢管 [项目特征] 1.材质规格: 无缝钢管 D76*3.5 2.连接方式:焊接 3.防腐、保温要求:除锈后刷红丹防锈漆两遍 [工程内容] 1.管道铺设 2.管道防腐 | m | 2 | 38.6 | 77.2
阳光蓝天 | 金宇蓝苑支线供热管道工程-安装工程.xlsx | 13 | 040503001001 | 球阀 [项目特征] 1.阀门类型:球阀 DN65 2.连接方式：焊接连接 [工程内容] 1.阀门安装 | 个 | 2 | 341.78 | 683.56
阳光蓝天 | 金宇蓝苑支线供热管道工程-安装工程.xlsx | 14 | 040502003002 | 弯头 [项目特征] 1.规格:D76*3.5 2.连接方式:焊接连接 [工作内容] 1.安装 | 个 | 2 | 40.6 | 81.2
阳光蓝天 | 金宇蓝苑支线供热管道工程-安装工程.xlsx | 15 | 040502003003 | 三通（甲供） [项目特征] 1.规格:D325*325*219 2.连接方式:焊接连接 [工作内容] 1.安装 | 个 | 1 | 226.11 | 226.11
阳光蓝天 | 金宇蓝苑支线供热管道工程-安装工程.xlsx | 16 | 040502003004 | 三通 [项目特征] 1.规格:D219*219*76 2.连接方式:焊接连接 [工作内容] 1.安装 | 个 | 1 | 640.34 | 640.34
阳光蓝天 | 金宇蓝苑支线供热管道工程-安装工程.xlsx | 17 | 040502009002 | 盲（堵）板安装 [项目特征] | 个 | 1 | 353.41 | 353.41
阳光蓝天 | 金宇蓝苑支线供热管道工程-土建工程.xlsx | 1 | 040801001001 | 拆除砼路面 [项目特征] 1.材质:C30混凝土,无筋 2.结构:200mm厚 [工程内容] 1.拆除 | m2 | 198.81 | 10.82 | 2151.12
阳光蓝天 | 金宇蓝苑支线供热管道工程-土建工程.xlsx | 2 | 040103002001 | 余方弃置 [项目特征] 1.废弃料品种:200mm厚混凝土 2.运距:20㎞ [工作内容] 1.余方点装料运输至弃置点 | m3 | 39.76 | 75 | 2982
阳光蓝天 | 金宇蓝苑支线供热管道工程-土建工程.xlsx | 3 | 040801002001 | 拆除基层 [项目特征] 1.材质:二灰石 2.厚度:300mm厚 [工程内容] 1.拆除 | m2 | 198.81 | 4.23 | 840.97
阳光蓝天 | 金宇蓝苑支线供热管道工程-土建工程.xlsx | 4 | 040103002002 | 余方弃置 [项目特征] 1.废弃料品种:300mm厚二灰石 2.运距:20㎞ [工作内容] 1.余方点装料运输至弃置点 | m3 | 59.64 | 75 | 4473
阳光蓝天 | 金宇蓝苑支线供热管道工程-土建工程.xlsx | 5 | 040801002002 | 拆除基层 [项目特征] 1.材质:3:7灰土 2.厚度:300mm厚 [工程内容] 1.拆除 | m2 | 198.81 | 4.23 | 840.97
阳光蓝天 | 金宇蓝苑支线供热管道工程-土建工程.xlsx | 6 | 040103002003 | 余方弃置 [项目特征] 1.废弃料品种:300mm厚3:7灰土 2.运距:20㎞ [工作内容] 1.余方点装料运输至弃置点 | m3 | 59.64 | 75 | 4473
阳光蓝天 | 金宇蓝苑支线供热管道工程-土建工程.xlsx | 7 | 040203005001 | 混凝土路面 [项目特征] 1.面层材质:200mm厚C30商品混凝土 | m2 | 198.81 | 157.64 | 31340.41
阳光蓝天 | 金宇蓝苑支线供热管道工程-土建工程.xlsx | 8 | 040202006001 | 水泥稳定碎（砾）石 [项目特征] 1.厚度、材质:300mm厚二灰石 [工作内容] 1.拌和 2.铺筑 3.找平 4.碾压 | m2 | 198.81 | 144.7 | 28767.81
阳光蓝天 | 金宇蓝苑支线供热管道工程-土建工程.xlsx | 9 | 040202002001 | 石灰稳定土 [项目特征] 1.厚度、材质:300mm厚3:7灰土 [工作内容] 1.拌和 2.铺筑 3.碾压 | m2 | 198.81 | 60.1 | 11948.48
阳光蓝天 | 金宇蓝苑支线供热管道工程-土建工程.xlsx | 10 | 040101002001 | 挖沟槽土方(DN350管沟) [项目特征] 1.土壤类别:综合土 2.挖土深度:2m以内 [工程内容] 1.土方开挖 | m3 | 338.38 | 13.18 | 4459.85
阳光蓝天 | 金宇蓝苑支线供热管道工程-土建工程.xlsx | 11 | 040101003001 | 挖检查井土方(BJ1) [项目特征] 1.土壤类别:综合土 2.挖土深度:4m以内 [工作内容] 1.土方开挖 | m3 | 50.27 | 43.57 | 2190.26
阳光蓝天 | 金宇蓝苑支线供热管道工程-土建工程.xlsx | 12 | 040101003002 | 挖检查井土方(FZJ1) [项目特征] 1.土壤类别:综合土 2.挖土深度:4m以内 [工作内容] 1.土方开挖 | m3 | 62.79 | 43.56 | 2735.13
阳光蓝天 | 金宇蓝苑支线供热管道工程-土建工程.xlsx | 13 | 040103001001 | 填方(管道基础) [项目特征] 1.材质:细砂 2.密实度:≥0.95 [工作内容] 1.填方 | m3 | 131.51 | 358.91 | 47200.25
阳光蓝天 | 金宇蓝苑支线供热管道工程-土建工程.xlsx | 14 | 040103001002 | 垫层(管道基础) [项目特征] 1.材质:300mm厚3:7灰土 2.密实度:≥0.97 [工作内容] 1.填方 2.压实 | m3 | 59.64 | 200.34 | 11948.28
阳光蓝天 | 金宇蓝苑支线供热管道工程-土建工程.xlsx | 15 | 040504002001 | 混凝土检查井 [项目特征] 1.井盖:Φ700mm球墨铸铁井盖(甲供材) 2.井编号:BJ1 3.井尺寸:2400*2700*2000mm 4.顶板:250mm厚C30 P8抗渗钢筋混凝土 5.人孔:200mm厚C30 P8抗渗商品混凝土,510mm高 6.井身:250mm厚C30 P8抗渗商品混凝土 7.底板:300mm厚C30 P8抗渗商品混凝土 8.垫层:100mm厚C15商品混凝土垫层 9.灰土垫层:300厚3:7灰土垫层 10.踏步:球墨铸铁,间距360mm 11.钢筋种类:Φ10以内,10以上 12.混凝土类别:商品 13.集水坑:400*400mm 14.井外围500mm及底板以上500mm范围内用3:7灰土回填(另计) [工程内容] 1.垫层铺筑 2.钢筋混凝土浇筑 3.养生 4.爬梯制作、安装 5.盖板、过梁制作、安装 | 座 | 1 | 24993.96 | 24993.96
阳光蓝天 | 金宇蓝苑支线供热管道工程-土建工程.xlsx | 16 | 040504002002 | 混凝土检查井 [项目特征] 1.井盖:Φ700mm球墨铸铁井盖(甲供材) 2.井编号:FZJ1 3.井尺寸:2400*3200*2000mm 4.顶板:250mm厚C30 P8抗渗钢筋混凝土 5.人孔:200mm厚C30 P8抗渗商品混凝土,840mm高 | 座 | 1 | 27240.36 | 27240.36
阳光蓝天 | 金宇蓝苑支线供热管道工程-土建工程.xlsx | 17 | 031302010001 | 支墩(检查井) [项目特征] 1.部位:BJ1 2.尺寸:600*600*600mm 3.材质:C30混凝土 4.混凝土类别:商品 [工作内容] 1.模板制作、安装 2.现场浇注 | 个 | 2 | 191.2 | 382.4
阳光蓝天 | 金宇蓝苑支线供热管道工程-土建工程.xlsx | 18 | 040103001003 | 土方回填 [项目特征] 1.材质:素土 2.密实度:≥0.95 3.回填方式:机械 [工作内容] 1.填方 2.压实 | m3 | 65.63 | 10.61 | 696.33
阳光蓝天 | 金宇蓝苑支线供热管道工程-土建工程.xlsx | 19 | 040103001004 | 土方回填(管顶、结构顶500mm内) [项目特征] 1.材质:素土 2.密实度:≥0.95 3.回填方式:人工 [工作内容] 1.填方 2.压实 | m3 | 59.64 | 23.46 | 1399.15
阳光蓝天 | 金宇蓝苑支线供热管道工程-土建工程.xlsx | 20 | 040103001005 | 土方回填(井周边500mm范围) [项目特征] 1.材质:3:7灰土 | m3 | 50.65 | 200.33 | 10146.71
阳光蓝天 | 金宇蓝苑支线供热管道工程-土建工程.xlsx | 21 | 040103002004 | 土方外运（自然方） [项目特征] 1.土方外运（全部开挖土） 2.运距:20㎞ [工作内容] 1.运输至堆放点 | m3 | 451.44 | 75 | 33858
阳光蓝天 | 金宇蓝苑支线供热管道工程-土建工程.xlsx | 22 | B01 | 防坠网 [项目特征] 1.尺寸:Φ600mm 2.材质:聚酯复丝(Φ12mm三股) [工作内容] 1.制作 2.安装 | 套 | 4 | 80 | 320
阳光蓝天 | 金宇蓝苑支线供热管道工程-土建工程.xlsx | 23 | 040103001006 | 外购土方 [项目特征] 1.材质:素土 2.暂定综合单价:36元/m³ [工作内容] 1.运输 | m3 | 287.61 | 36 | 10353.96
阳光蓝天 | 金宇蓝苑支线供热管道工程-安装工程.xlsx | 1 | 040501005001 | 预制直埋保温管(供水管)（甲供材） [项目特征] 1.内钢管材质及规格: 螺旋焊钢管 D377*7 2.保温要求:保温采用耐高温改性聚氨酯保温层48.7mm厚，保护层采用高密度聚乙烯外保护层4mm，外护管径D482; 管道保温技术指标符合国家标准 3.连接方式:氩弧焊打底，手工电弧焊填充并盖面 4.安装位置:直埋敷设 [工程内容] 1.预制保温管道铺设 | m | 115.8 | 38.08 | 4409.66
阳光蓝天 | 金宇蓝苑支线供热管道工程-安装工程.xlsx | 2 | 040501005002 | 预制直埋保温管(回水管)（甲供材） [项目特征] 1.内钢管材质及规格: 螺旋焊钢管 D377*7 2.保温要求:保温采用普通聚氨酯保温层43.7mm厚，保护层采用高密度聚乙烯外保护层4mm，外护管径D472; 管道保温技术指标符合国家标准 3.连接方式:氩弧焊打底，手工电弧焊填充并盖面 4.安装位置:直埋敷设 [工程内容] 1.预制保温管道铺设 | m | 115.8 | 38.08 | 4409.66
阳光蓝天 | 金宇蓝苑支线供热管道工程-安装工程.xlsx | 3 | 040501005003 | 现场保温螺旋钢管(供水管)（甲供材） [项目特征] 1.内钢管材质及规格: 螺旋焊钢管 D377*7 2.连接方式:氩弧焊打底，手工电弧焊填充并盖面 4.安装位置:检查井内铺设 [工程内容] 1.管道铺设 | m | 4.4 | 27.37 | 120.43
阳光蓝天 | 金宇蓝苑支线供热管道工程-安装工程.xlsx | 4 | 040501005004 | 现场保温螺旋钢管(回水管)（甲供材） [项目特征] 1.内钢管材质及规格: 螺旋焊钢管 D377*7 2.连接方式:氩弧焊打底，手工电弧 | m | 4.4 | 27.37 | 120.43
阳光蓝天 | 金宇蓝苑支线供热管道工程-安装工程.xlsx | 5 | 040502010001 | 防水套管制作、安装 [项目特征] 1.柔性套管:钢性防水套管 2.规格:DN500 [工作内容] 1.制作 2.安装 | 个 | 8 | 1423.44 | 11387.52
阳光蓝天 | 金宇蓝苑支线供热管道工程-安装工程.xlsx | 6 | 040502012001 | 单向无泄露套筒补偿器（甲供材） [项目特征] 1.设计参数:2.5MPa，Rg，△X=250mm 2.公称直径: DN350 3.接口形式:焊接连接 [工程内容] 1.安装 | 个 | 1 | 347.85 | 347.85
阳光蓝天 | 金宇蓝苑支线供热管道工程-安装工程.xlsx | 7 | 040502012002 | 单向无泄露套筒补偿器（甲供材） [项目特征] 1.设计参数:2.5MPa，Rh，△X=150mm 2.公称直径: DN350 3.接口形式:焊接连接 [工程内容] 1.安装 | 个 | 1 | 347.85 | 347.85
阳光蓝天 | 金宇蓝苑支线供热管道工程-安装工程.xlsx | 8 | 040502003001 | 预制直埋保温异径管（甲供材） [项目特征] 1.规格: DN350*300 2.连接方式：焊接连接 [工程内容] 1.安装 | 个 | 2 | 577.21 | 1154.42
阳光蓝天 | 金宇蓝苑支线供热管道工程-安装工程.xlsx | 9 | 040502003002 | 预制T型三通 （甲供材） [项目特征] 1.规格: DN350*350*250 2.连接方式：焊接连接 [工程内容] 1.安装 | 个 | 2 | 577.21 | 1154.42
阳光蓝天 | 金宇蓝苑支线供热管道工程-安装工程.xlsx | 10 | 040501005005 | 无缝钢管 [项目特征] 1.材质规格: 无缝钢管 D32*2.5 2.连接方式:焊接 3.防腐、保温要求:除锈后刷红丹防 | m | 2 | 16.41 | 32.82
阳光蓝天 | 金宇蓝苑支线供热管道工程-安装工程.xlsx | 11 | 040503001001 | 球阀 [项目特征] 1.阀门类型:球阀 DN32 2.连接方式：焊接连接 [工程内容] 1.阀门安装 | 个 | 2 | 134.67 | 269.34
阳光蓝天 | 金宇蓝苑支线供热管道工程-安装工程.xlsx | 12 | 040502003003 | 钢管件安装 [项目特征] 1.管件类型:挖眼 2.管径、壁厚:D377*7 [工作内容] 1.制作 2.安装 | 个 | 1 | 121.69 | 121.69
阳光蓝天 | 金宇蓝苑支线供热管道工程-安装工程.xlsx | 13 | 040502003004 | 弯头 [项目特征] 1.规格:D32*2.5 2.连接方式:焊接连接 [工作内容] 1.安装 | 个 | 2 | 28.29 | 56.58
阳光蓝天 | 金宇蓝苑支线供热管道工程-土建工程.xlsx | 1 | 040801001001 | 拆除砼路面 [项目特征] 1.材质:C30混凝土,无筋 2.结构:200mm厚 [工程内容] 1.拆除 | m2 | 44.25 | 10.82 | 478.79
阳光蓝天 | 金宇蓝苑支线供热管道工程-土建工程.xlsx | 2 | 040103002001 | 余方弃置 [项目特征] 1.废弃料品种:200mm厚混凝土 2.运距:20㎞ [工作内容] 1.余方点装料运输至弃置点 | m3 | 8.85 | 75 | 663.75
阳光蓝天 | 金宇蓝苑支线供热管道工程-土建工程.xlsx | 3 | 040801002001 | 拆除基层 [项目特征] 1.材质:二灰石 2.厚度:300mm厚 [工程内容] 1.拆除 | m2 | 44.25 | 4.24 | 187.62
阳光蓝天 | 金宇蓝苑支线供热管道工程-土建工程.xlsx | 4 | 040103002002 | 余方弃置 [项目特征] 1.废弃料品种:300mm厚二灰石 2.运距:20㎞ [工作内容] 1.余方点装料运输至弃置点 | m3 | 13.28 | 75 | 996
阳光蓝天 | 金宇蓝苑支线供热管道工程-土建工程.xlsx | 5 | 040801002002 | 拆除基层 [项目特征] 1.材质:3:7灰土 2.厚度:300mm厚 [工程内容] 1.拆除 | m2 | 44.25 | 4.24 | 187.62
阳光蓝天 | 金宇蓝苑支线供热管道工程-土建工程.xlsx | 6 | 040103002003 | 余方弃置 [项目特征] 1.废弃料品种:300mm厚3:7灰土 2.运距:20㎞ [工作内容] 1.余方点装料运输至弃置点 | m3 | 13.28 | 75 | 996
阳光蓝天 | 金宇蓝苑支线供热管道工程-土建工程.xlsx | 7 | 040203005001 | 混凝土路面 [项目特征] 1.面层材质:200mm厚C30商品混凝土 | m2 | 44.25 | 157.64 | 6975.57
阳光蓝天 | 金宇蓝苑支线供热管道工程-土建工程.xlsx | 8 | 040202006001 | 水泥稳定碎（砾）石 [项目特征] 1.厚度、材质:300mm厚二灰石 [工作内容] 1.拌和 2.铺筑 3.找平 4.碾压 | m2 | 44.25 | 144.7 | 6402.98
阳光蓝天 | 金宇蓝苑支线供热管道工程-土建工程.xlsx | 9 | 040202002001 | 石灰稳定土 [项目特征] 1.厚度、材质:300mm厚3:7灰土 [工作内容] 1.拌和 2.铺筑 3.碾压 | m2 | 44.25 | 60.1 | 2659.43
阳光蓝天 | 金宇蓝苑支线供热管道工程-土建工程.xlsx | 10 | 040101002001 | 挖沟槽土方(DN400管沟) [项目特征] 1.土壤类别:综合土 2.挖土深度:2m以内 [工程内容] 1.土方开挖 | m3 | 32.32 | 13.18 | 425.98
阳光蓝天 | 金宇蓝苑支线供热管道工程-土建工程.xlsx | 11 | 040101002002 | 挖沟槽土方(DN400管沟) [项目特征] 1.土壤类别:综合土 2.挖土深度:4m以内 [工程内容] 1.土方开挖 | m3 | 93.17 | 21.16 | 1971.48
阳光蓝天 | 金宇蓝苑支线供热管道工程-土建工程.xlsx | 12 | 040101003001 | 挖支墩土方(G1) [项目特征] 1.土壤类别:综合土 2.挖土深度:4m以内 [工作内容] 1.土方开挖 | m3 | 51.58 | 43.54 | 2245.79
阳光蓝天 | 金宇蓝苑支线供热管道工程-土建工程.xlsx | 13 | 040103001001 | 填方(管道基础) [项目特征] 1.材质:细砂 2.密实度:≥0.95 [工作内容] 1.填方 | m3 | 30.15 | 358.9 | 10820.84
阳光蓝天 | 金宇蓝苑支线供热管道工程-土建工程.xlsx | 14 | 040103001002 | 垫层(管道基础) [项目特征] 1.材质:300mm厚3:7灰土 2.密实度:≥0.97 [工作内容] 1.填方 2.压实 | m3 | 13.28 | 200.33 | 2660.38
阳光蓝天 | 金宇蓝苑支线供热管道工程-土建工程.xlsx | 15 | 031302010001 | T型固定墩 [项目特征] 1.编号:G1 2.尺寸:3200*3000*2600mm 3.墩身:600mm厚C30 P8抗渗钢筋混凝土 4.墩座:500mm厚C30 P8抗渗钢筋混凝土 5.垫层:100mm厚C15商品混凝土垫层 6.垫层:500mm厚3:7灰土 7.钢筋种类:10以内,10以上 8.混凝土类别:商品 [工作内容] 1.锚固件安装 2.模板制作、安装 3.现场浇注 4.钢筋配制 | 个 | 1 | 15784.79 | 15784.79
阳光蓝天 | 金宇蓝苑支线供热管道工程-土建工程.xlsx | 16 | 040103001003 | 土方回填 [项目特征] 1.材质:素土 2.密实度:≥0.95 3.回填方式:机械 [工作内容] 1.填方 2.压实 | m3 | 90.59 | 10.62 | 962.07
阳光蓝天 | 金宇蓝苑支线供热管道工程-土建工程.xlsx | 17 | 040103001004 | 土方回填(管顶、结构顶500mm内) [项目特征] 1.材质:素土 2.密实度:≥0.95 3.回填方式:人工 [工作内容] 1.填方 2.压实 | m3 | 13.28 | 23.45 | 311.42
阳光蓝天 | 金宇蓝苑支线供热管道工程-土建工程.xlsx | 18 | 040103002004 | 土方外运（自然方） [项目特征] 1.土方外运（全部开挖土） 2.运距:20㎞ [工作内容] | m3 | 177.07 | 75 | 13280.25
阳光蓝天 | 金宇蓝苑支线供热管道工程-土建工程.xlsx | 19 | 040103001005 | 外购土方 [项目特征] 1.材质:素土 2.暂定综合单价:36元/m³ [工作内容] 1.运输 | m3 | 136.13 | 36 | 4900.68
阳光蓝天 | 金宇蓝苑支线供热管道工程-安装工程.xlsx | 1 | 040501005001 | 预制直埋保温管(供水管)（甲供材） [项目特征] 1.内钢管材质及规格: 螺旋焊钢管 D426*7 2.保温要求:保温采用耐高温改性聚氨酯保温层53.2mm厚，保护层采用高密度聚乙烯外保护层4mm，外护管径D540; 管道保温技术指标符合国家标准 3.连接方式:氩弧焊打底，手工电弧焊填充并盖面 4.安装位置:直埋敷设 [工程内容] 1.预制保温管道铺设 | m | 29 | 44.39 | 1287.31
阳光蓝天 | 金宇蓝苑支线供热管道工程-安装工程.xlsx | 2 | 040501005002 | 预制直埋保温管(回水管)（甲供材） [项目特征] 1.内钢管材质及规格: 螺旋焊钢管 D426*7 2.保温要求:保温采用普通聚氨酯保温层48.2mm厚，保护层采用高密度聚乙烯外保护层4mm，外护管径D530; 管道保温技术指标符合国家标准 3.连接方式:氩弧焊打底，手工电弧焊填充并盖面 4.安装位置:直埋敷设 [工程内容] 1.预制保温管道铺设 | m | 29 | 44.39 | 1287.31
阳光蓝天 | 金宇蓝苑支线供热管道工程-安装工程.xlsx | 3 | 040502003001 | 预制直埋保温弯头 （甲供材） [项目特征] 1.规格: DN400 θ=90°R=1.5D δ=9mm 2.连接方式：焊接连接 [工程内容] 1.安装 | 个 | 8 | 676.16 | 5409.28
阳光蓝天 | 金宇蓝苑支线供热管道工程-安装工程.xlsx | 4 | 040502003002 | 预制直埋保温异径管 （甲供材） [项目特征] 1.规格: DN400*350 2.连接方式：焊接连接 [工程内容] 1.安装 | 个 | 2 | 676.16 | 1352.32
阳光蓝天 | 金宇蓝苑支线供热管道工程-安装工程.xlsx | 5 | 040502013001 | 支架制作、安装 [项目特征] 1.类型: 型钢 | kg | 545.35 | 11.79 | 6429.68

## 陕西鼎固
单位 | 工程名称 | 序号 | 项目编码 | 项目名称 | 计量单位 | 工程数量 | 综合单价（元） | 合价（元）
陕西鼎固 | 金宇蓝苑支线供热管道工程-土建工程.xlsx | 1 | 040801001001 | 拆除砼路面 [项目特征] 1.材质:C30混凝土,无筋 2.结构:200mm厚 [工程内容] 1.拆除 | m2 | 138.09 | 12.24 | 1690.22
陕西鼎固 | 金宇蓝苑支线供热管道工程-土建工程.xlsx | 2 | 040103002001 | 余方弃置 [项目特征] 1.废弃料品种:200mm厚混凝土 2.运距:20㎞ [工作内容] 1.余方点装料运输至弃置点 | m3 | 27.62 | 119.64 | 3304.46
陕西鼎固 | 金宇蓝苑支线供热管道工程-土建工程.xlsx | 3 | 040801002001 | 拆除基层 [项目特征] 1.材质:二灰石 2.厚度:300mm厚 [工程内容] 1.拆除 | m2 | 138.09 | 4.22 | 582.74
陕西鼎固 | 金宇蓝苑支线供热管道工程-土建工程.xlsx | 4 | 040103002002 | 余方弃置 [项目特征] 1.废弃料品种:300mm厚二灰石 2.运距:20㎞ [工作内容] 1.余方点装料运输至弃置点 | m3 | 41.43 | 119.64 | 4956.69
陕西鼎固 | 金宇蓝苑支线供热管道工程-土建工程.xlsx | 5 | 040801002002 | 拆除基层 [项目特征] 1.材质:3:7灰土 2.厚度:300mm厚 [工程内容] 1.拆除 | m2 | 138.09 | 4.22 | 582.74
陕西鼎固 | 金宇蓝苑支线供热管道工程-土建工程.xlsx | 6 | 040103002003 | 余方弃置 [项目特征] 1.废弃料品种:300mm厚3:7灰土 2.运距:20㎞ [工作内容] 1.余方点装料运输至弃置点 | m3 | 41.43 | 119.64 | 4956.69
陕西鼎固 | 金宇蓝苑支线供热管道工程-土建工程.xlsx | 7 | 040801001002 | 拆除花岗岩路面 [项目特征] 1.材质:花岗岩石材 2.结构:50mm厚 [工程内容] 1.拆 | m2 | 338.68 | 12.24 | 4145.44
陕西鼎固 | 金宇蓝苑支线供热管道工程-土建工程.xlsx | 8 | 040103002004 | 余方弃置 [项目特征] 1.废弃料品种:50mm厚花岗岩石材 2.运距:20㎞ [工作内容] 1.余方点装料运输至弃置点 | m3 | 16.93 | 119.64 | 2025.51
陕西鼎固 | 金宇蓝苑支线供热管道工程-土建工程.xlsx | 9 | 040801001003 | 拆除砼垫层 [项目特征] 1.材质:C15混凝土 2.结构:200mm厚 [工程内容] 1.拆除 | m2 | 338.68 | 41.13 | 13929.91
陕西鼎固 | 金宇蓝苑支线供热管道工程-土建工程.xlsx | 10 | 040103002005 | 余方弃置 [项目特征] 1.废弃料品种:200mm厚混凝土 2.运距:20㎞ [工作内容] 1.余方点装料运输至弃置点 | m3 | 67.74 | 119.64 | 8104.41
陕西鼎固 | 金宇蓝苑支线供热管道工程-土建工程.xlsx | 11 | 040801002003 | 拆除基层 [项目特征] 1.材质:3:7灰土 2.厚度:300mm厚 [工程内容] 1.拆除 | m2 | 338.68 | 4.22 | 1429.23
陕西鼎固 | 金宇蓝苑支线供热管道工程-土建工程.xlsx | 12 | 040103002006 | 余方弃置 [项目特征] 1.废弃料品种:300mm厚3:7灰土 2.运距:20㎞ [工作内容] 1.余方点装料运输至弃置点 | m3 | 101.6 | 119.64 | 12155.42
陕西鼎固 | 金宇蓝苑支线供热管道工程-土建工程.xlsx | 13 | 040203005001 | 混凝土路面 [项目特征] 1.面层材质:200mm厚C30商品混凝土 [工作内容] 1.混凝土浇筑 2.路面养生 | m2 | 138.09 | 125.63 | 17348.25
陕西鼎固 | 金宇蓝苑支线供热管道工程-土建工程.xlsx | 14 | 040202006001 | 水泥稳定碎（砾）石 [项目特征] 1.厚度、材质:300mm厚二灰石 | m2 | 138.09 | 30.08 | 4153.75
陕西鼎固 | 金宇蓝苑支线供热管道工程-土建工程.xlsx | 15 | 040202002001 | 石灰稳定土 [项目特征] 1.厚度、材质:300mm厚3:7灰土 [工作内容] 1.拌和 2.铺筑 3.碾压 | m2 | 138.09 | 35.06 | 4841.44
陕西鼎固 | 金宇蓝苑支线供热管道工程-土建工程.xlsx | 16 | 040203006001 | 花岗岩地面 [项目特征] 1.材质:花岗岩 2.规格:50mm厚 [工作内容] 1.铺砌块料 | m2 | 338.68 | 333.26 | 112868.5
陕西鼎固 | 金宇蓝苑支线供热管道工程-土建工程.xlsx | 17 | 040202001001 | 砼垫层 [项目特征] 1.垫层:200mm厚C15混凝土 [工作内容] 1.铺筑 | m2 | 338.68 | 134.56 | 45572.78
陕西鼎固 | 金宇蓝苑支线供热管道工程-土建工程.xlsx | 18 | 040202002002 | 石灰稳定土 [项目特征] 1.厚度、材质:300mm厚3:7灰土 [工作内容] 1.拌和 2.铺筑 3.碾压 | m2 | 338.68 | 35.06 | 11874.12
陕西鼎固 | 金宇蓝苑支线供热管道工程-土建工程.xlsx | 19 | 040101002001 | 挖沟槽土方(DN250管沟) [项目特征] 1.土壤类别:综合土 2.挖土深度:2m以内 [工程内容] 1.土方开挖 | m3 | 510.39 | 5.67 | 2893.91
陕西鼎固 | 金宇蓝苑支线供热管道工程-土建工程.xlsx | 20 | 040101002002 | 挖沟槽土方(DN250管沟) [项目特征] 1.土壤类别:综合土 | m3 | 331.01 | 5.67 | 1876.83
陕西鼎固 | 金宇蓝苑支线供热管道工程-土建工程.xlsx | 21 | 040101003001 | 挖检查井土方(FJ1) [项目特征] 1.土壤类别:综合土 2.挖土深度:4m以内 [工作内容] 1.土方开挖 | m3 | 55.7 | 56.15 | 3127.56
陕西鼎固 | 金宇蓝苑支线供热管道工程-土建工程.xlsx | 22 | 040101003002 | 挖支墩土方(G3) [项目特征] 1.土壤类别:综合土 2.挖土深度:4m以内 [工作内容] 1.土方开挖 | m3 | 33.96 | 31.77 | 1078.91
陕西鼎固 | 金宇蓝苑支线供热管道工程-土建工程.xlsx | 23 | 040103001001 | 填方(管道基础) [项目特征] 1.材质:细砂 2.密实度:≥0.95 [工作内容] 1.填方 2.压实 | m3 | 289.54 | 213.09 | 61698.08
陕西鼎固 | 金宇蓝苑支线供热管道工程-土建工程.xlsx | 24 | 040103001002 | 垫层(管道基础) [项目特征] 1.材质:300mm厚3:7灰土 2.密实度:≥0.97 [工作内容] 1.填方 2.压实 | m3 | 143.03 | 98.39 | 14072.72
陕西鼎固 | 金宇蓝苑支线供热管道工程-土建工程.xlsx | 25 | 040504002001 | 混凝土检查井 [项目特征] 1.井盖:Φ700mm球墨铸铁井盖(甲供材) 2.井编号:FJ1 3.井尺寸:2000*2400*1800mm 4.顶板:250mm厚C30 P8抗渗钢筋混凝土 5.人孔:200mm厚C30 P8抗渗商品混凝土,1540mm高 6.井身:250mm厚C30 P8抗渗商品混凝土 7.底板:300mm厚C30 P8抗渗商品混凝土 8.垫层:100mm厚C15商品混凝土垫层 9.灰土垫层:300厚3:7灰土垫层 10.踏步:球墨铸铁,间距360mm | 座 | 1 | 5561.54 | 5561.54
陕西鼎固 | 金宇蓝苑支线供热管道工程-土建工程.xlsx | 26 | 031302010001 | T型固定墩 [项目特征] 1.编号:G2 2.尺寸:2600*2600*2000mm 3.墩身:500mm厚C30 P8抗渗钢筋混凝土 4.墩座:300mm厚C30 P8抗渗钢筋混凝土 5.垫层:100mm厚C15商品混凝土垫层 6.垫层:500mm厚3:7灰土 7.钢筋种类:10以内,10以上 8.混凝土类别:商品 [工作内容] 1.锚固件安装 2.模板制作、安装 3.现场浇注 4.钢筋配制 | 个 | 1 | 4854.92 | 4854.92
陕西鼎固 | 金宇蓝苑支线供热管道工程-土建工程.xlsx | 27 | 040103001003 | 土方回填 [项目特征] 1.材质:素土 2.密实度:≥0.95 3.回填方式:机械 [工作内容] 1.填方 2.压实 | m3 | 223.89 | 19.36 | 4334.51
陕西鼎固 | 金宇蓝苑支线供热管道工程-土建工程.xlsx | 28 | 040103001004 | 土方回填(管顶、结构顶500mm内) [项目特征] 1.材质:素土 2.密实度:≥0.95 3.回填方式:人工 [工作内容] 1.填方 2.压实 | m3 | 143.03 | 19.36 | 2769.06
陕西鼎固 | 金宇蓝苑支线供热管道工程-土建工程.xlsx | 29 | 040103001005 | 土方回填(井周边500mm范围) | m3 | 27.92 | 155.75 | 4348.54
陕西鼎固 | 金宇蓝苑支线供热管道工程-土建工程.xlsx | 30 | 040103002007 | 土方外运（自然方） [项目特征] 1.土方外运（全部开挖土） 2.运距:20㎞ [工作内容] 1.运输至堆放点 | m3 | 931.06 | 119.64 | 111392.02
陕西鼎固 | 金宇蓝苑支线供热管道工程-土建工程.xlsx | 31 | B01 | 防坠网 [项目特征] 1.尺寸:Φ600mm 2.材质:聚酯复丝(Φ12mm三股) [工作内容] 1.制作 2.安装 | 套 | 2 | 19.94 | 39.88
陕西鼎固 | 金宇蓝苑支线供热管道工程-土建工程.xlsx | 32 | 040103001006 | 外购土方 [项目特征] 1.材质:素土 2.暂定综合单价:36元/m³ [工作内容] 1.运输 | m3 | 678.55 | 36 | 24427.8
陕西鼎固 | 金宇蓝苑支线供热管道工程-安装工程.xlsx | 1 | 040501005001 | 预制直埋保温管(供水管)（甲供材） [项目特征] 1.内钢管材质及规格: 螺旋焊钢管 D273*6 2.保温要求:保温采用耐高温改性聚氨酯保温层42.9mm厚，保护层采用高密度聚乙烯外保护层4mm，外护管径D367; 管道保温技术指标符合国家标准 3.连接方式:氩弧焊打底，手工电弧焊填充并盖面 4.安装位置:直埋敷设 [工程内容] 1.预制保温管道铺设 | m | 357.7 | 39.55 | 14147.04
陕西鼎固 | 金宇蓝苑支线供热管道工程-安装工程.xlsx | 2 | 040501005002 | 预制直埋保温管(回水管)（甲供材） [项目特征] 1.内钢管材质及规格: 螺旋焊钢管 D273*6 2.保温要求:保温采用普通聚氨酯保温层37.9mm厚，保护层采用高密度聚乙烯外保护层4mm，外护管径D357; 管道保温技术指标符合国家标准 3.连接方式:氩弧焊打底，手工电弧焊填充并盖面 4.安装位置:直埋敷设 [工程内容] 1.预制保温管道铺设 | m | 357.7 | 39.55 | 14147.04
陕西鼎固 | 金宇蓝苑支线供热管道工程-安装工程.xlsx | 3 | 040501005003 | 现场保温螺旋钢管(供水管)（甲供材） [项目特征] 1.内钢管材质及规格: 螺旋焊钢管 D273*6 2.连接方式:氩弧焊打底，手工电弧焊填充并盖面 4.安装位置:检查井内铺设 [工程内容] 1.管道铺设 | m | 2.4 | 36.53 | 87.67
陕西鼎固 | 金宇蓝苑支线供热管道工程-安装工程.xlsx | 4 | 040501005004 | 现场保温螺旋钢管(回水管)（甲供材） [项目特征] 1.内钢管材质及规格: 螺旋焊钢管 D273*6 2.连接方式:氩弧焊打底，手工电弧 | m | 2.4 | 36.53 | 87.67
陕西鼎固 | 金宇蓝苑支线供热管道工程-安装工程.xlsx | 5 | 040502010001 | 防水套管制作、安装 [项目特征] 1.柔性套管:钢性防水套管 2.规格:DN400 [工作内容] 1.制作 2.安装 | 个 | 6 | 1137.11 | 6822.66
陕西鼎固 | 金宇蓝苑支线供热管道工程-安装工程.xlsx | 6 | 040503001001 | 三偏心金属硬密封蝶阀（甲供材） [项目特征] 1.阀门类型:三偏心金属硬密封蝶阀 DN250 2.连接方式：焊接连接 [工程内容] 1.阀门安装 | 个 | 4 | 62.68 | 250.72
陕西鼎固 | 金宇蓝苑支线供热管道工程-安装工程.xlsx | 7 | 040502003001 | 热压弯头 （甲供材） [项目特征] 1.规格: DN250 θ=45°R=1.5D δ=8mm 2.连接方式：焊接连接 [工程内容] 1.安装 | 个 | 2 | 115 | 230
陕西鼎固 | 金宇蓝苑支线供热管道工程-安装工程.xlsx | 8 | 040502003002 | 预制直埋保温弯头 （甲供材） [项目特征] 1.规格: DN250 θ=90°R=1.5D δ=8mm 2.连接方式：焊接连接 [工程内容] 1.安装 | 个 | 6 | 444.27 | 2665.62
陕西鼎固 | 金宇蓝苑支线供热管道工程-安装工程.xlsx | 9 | 040502003003 | 预制直埋保温弯头 （甲供材） [项目特征] 1.规格: DN250 θ=90°R=3D δ=8mm 2.连接方式：焊接连接 [工程内容] 1.安装 | 个 | 2 | 444.27 | 888.54
陕西鼎固 | 金宇蓝苑支线供热管道工程-安装工程.xlsx | 10 | 040502003004 | 预制直埋保温弯头 （甲供材） [项目特征] 1.规格: DN250 θ=90°R=6D δ=8mm 2.连接方式：焊接连接 [工程内容] 1.安装 | 个 | 6 | 444.27 | 2665.62
陕西鼎固 | 金宇蓝苑支线供热管道工程-安装工程.xlsx | 11 | 040502003005 | 预制直埋保温弯头 （甲供材） [项目特征] 1.规格: DN250 θ=4°R=40D δ=8mm 2.连接方式：焊接连接 [工程内容] 1.安装 | 个 | 4 | 444.27 | 1777.08
陕西鼎固 | 金宇蓝苑支线供热管道工程-安装工程.xlsx | 12 | 040502003006 | 预制直埋保温弯头 （甲供材） [项目特征] 1.规格: DN250 θ=5°R=40D δ=8mm 2.连接方式：焊接连接 [工程内容] 1.安装 | 个 | 2 | 444.27 | 888.54
陕西鼎固 | 金宇蓝苑支线供热管道工程-安装工程.xlsx | 13 | 040502003007 | 预制直埋保温弯头 （甲供材） [项目特征] 1.规格: DN250 θ=6°R=40D δ=8mm 2.连接方式：焊接连接 [工程内容] 1.安装 | 个 | 4 | 444.27 | 1777.08
陕西鼎固 | 金宇蓝苑支线供热管道工程-安装工程.xlsx | 14 | 040502013001 | 支架制作、安装 [项目特征] 1.类型: 型钢 2.除锈，刷红丹底漆两道，调和漆两道，颜色为灰色 [工程内容] 1.制作 2.安装 3.除锈、刷油 | kg | 228.86 | 19.54 | 4471.92
陕西鼎固 | 金宇蓝苑支线供热管道工程-安装工程.xlsx | 15 | 040501005005 | 无缝钢管 [项目特征] 1.材质规格: 无缝钢管 D159*4.5 2.连接方式:焊接 3.防腐、保温要求:除锈后刷红丹防锈漆两遍 [工程内容] 1.管道铺设 2.管道防腐 | m | 0.2 | 111.95 | 22.39
陕西鼎固 | 金宇蓝苑支线供热管道工程-安装工程.xlsx | 16 | 040501005006 | 无缝钢管 [项目特征] 1.材质规格: 无缝钢管 D57*3.5 2.连接方式:焊接 3.防腐、保温要求:除锈后刷红丹防锈漆两遍 | m | 2 | 101.24 | 202.48
陕西鼎固 | 金宇蓝苑支线供热管道工程-安装工程.xlsx | 17 | 040503001002 | 球阀 [项目特征] 1.阀门类型:球阀 DN50 2.连接方式：焊接连接 [工程内容] 1.阀门安装 | 个 | 2 | 154.94 | 309.88
陕西鼎固 | 金宇蓝苑支线供热管道工程-安装工程.xlsx | 18 | 040502003008 | 弯头 [项目特征] 1.规格:D57*3.5 2.连接方式:焊接连接 [工作内容] 1.安装 | 个 | 2 | 51.23 | 102.46
陕西鼎固 | 金宇蓝苑支线供热管道工程-安装工程.xlsx | 19 | 040502003009 | 三通（甲供） [项目特征] 1.规格:D273*273*159 2.连接方式:焊接连接 [工作内容] 1.安装 | 个 | 1 | 170.48 | 170.48
陕西鼎固 | 金宇蓝苑支线供热管道工程-安装工程.xlsx | 20 | 040502003010 | 三通 [项目特征] 1.规格:D159*159*57 2.连接方式:焊接连接 [工作内容] 1.安装 | 个 | 1 | 273.48 | 273.48
陕西鼎固 | 金宇蓝苑支线供热管道工程-安装工程.xlsx | 21 | 040502009001 | 盲（堵）板安装 [项目特征] 1.盲板规格:DN159 [工程内容] 1.安装 | 个 | 1 | 173 | 173
陕西鼎固 | 金宇蓝苑支线供热管道工程-土建工程.xlsx | 1 | 040801001001 | 拆除砼路面 [项目特征] 1.材质:C30混凝土,无筋 2.结构:200mm厚 [工程内容] 1.拆除 | m2 | 126.83 | 12.24 | 1552.4
陕西鼎固 | 金宇蓝苑支线供热管道工程-土建工程.xlsx | 2 | 040103002001 | 余方弃置 [项目特征] 1.废弃料品种:200mm厚混凝土 2.运距:20㎞ [工作内容] 1.余方点装料运输至弃置点 | m3 | 25.37 | 119.64 | 3035.27
陕西鼎固 | 金宇蓝苑支线供热管道工程-土建工程.xlsx | 3 | 040801002001 | 拆除基层 [项目特征] 1.材质:二灰石 2.厚度:300mm厚 [工程内容] 1.拆除 | m2 | 126.83 | 4.22 | 535.22
陕西鼎固 | 金宇蓝苑支线供热管道工程-土建工程.xlsx | 4 | 040103002002 | 余方弃置 [项目特征] 1.废弃料品种:300mm厚二灰石 2.运距:20㎞ [工作内容] 1.余方点装料运输至弃置点 | m3 | 38.05 | 119.64 | 4552.3
陕西鼎固 | 金宇蓝苑支线供热管道工程-土建工程.xlsx | 5 | 040801002002 | 拆除基层 [项目特征] 1.材质:3:7灰土 2.厚度:300mm厚 [工程内容] 1.拆除 | m2 | 126.83 | 4.22 | 535.22
陕西鼎固 | 金宇蓝苑支线供热管道工程-土建工程.xlsx | 6 | 040103002003 | 余方弃置 [项目特征] 1.废弃料品种:300mm厚3:7灰土 2.运距:20㎞ [工作内容] 1.余方点装料运输至弃置点 | m3 | 38.05 | 119.64 | 4552.3
陕西鼎固 | 金宇蓝苑支线供热管道工程-土建工程.xlsx | 7 | 040203005001 | 混凝土路面 [项目特征] 1.面层材质:200mm厚C30商品混凝土 | m2 | 126.83 | 125.63 | 15933.65
陕西鼎固 | 金宇蓝苑支线供热管道工程-土建工程.xlsx | 8 | 040202006001 | 水泥稳定碎（砾）石 [项目特征] 1.厚度、材质:300mm厚二灰石 [工作内容] 1.拌和 2.铺筑 3.找平 4.碾压 | m2 | 126.83 | 30.08 | 3815.05
陕西鼎固 | 金宇蓝苑支线供热管道工程-土建工程.xlsx | 9 | 040202002001 | 石灰稳定土 [项目特征] 1.厚度、材质:300mm厚3:7灰土 [工作内容] 1.拌和 2.铺筑 3.碾压 | m2 | 126.83 | 35.06 | 4446.66
陕西鼎固 | 金宇蓝苑支线供热管道工程-土建工程.xlsx | 10 | 040101002001 | 挖沟槽土方(DN300管沟) [项目特征] 1.土壤类别:综合土 2.挖土深度:2m以内 [工程内容] 1.土方开挖 | m3 | 219.93 | 5.67 | 1247
陕西鼎固 | 金宇蓝苑支线供热管道工程-土建工程.xlsx | 11 | 040101003001 | 挖检查井土方(BJ2) [项目特征] 1.土壤类别:综合土 2.挖土深度:4m以内 [工作内容] 1.土方开挖 | m3 | 49.48 | 56.14 | 2777.81
陕西鼎固 | 金宇蓝苑支线供热管道工程-土建工程.xlsx | 12 | 040101003002 | 挖支墩土方(G2) [项目特征] 1.土壤类别:综合土 2.挖土深度:4m以内 [工作内容] 1.土方开挖 | m3 | 48.52 | 31.77 | 1541.48
陕西鼎固 | 金宇蓝苑支线供热管道工程-土建工程.xlsx | 13 | 040103001001 | 填方(管道基础) [项目特征] 1.材质:细砂 2.密实度:≥0.95 [工作内容] 1.填方 | m3 | 79.61 | 213.09 | 16964.09
陕西鼎固 | 金宇蓝苑支线供热管道工程-土建工程.xlsx | 14 | 040103001002 | 垫层(管道基础) [项目特征] 1.材质:300mm厚3:7灰土 2.密实度:≥0.97 [工作内容] 1.填方 2.压实 | m3 | 38.05 | 98.39 | 3743.74
陕西鼎固 | 金宇蓝苑支线供热管道工程-土建工程.xlsx | 15 | 040504002001 | 混凝土检查井 [项目特征] 1.井盖:Φ700mm球墨铸铁井盖(甲供材) 2.井编号:BJ2 3.井尺寸:2400*2500*2000mm 4.顶板:250mm厚C30 P8抗渗钢筋混凝土 5.人孔:200mm厚C30 P8抗渗商品混凝土,590mm高 6.井身:250mm厚C30 P8抗渗商品混凝土 7.底板:300mm厚C30 P8抗渗商品混凝土 8.垫层:100mm厚C15商品混凝土垫层 9.灰土垫层:300厚3:7灰土垫层 10.踏步:球墨铸铁,间距360mm 11.钢筋种类:Φ10以内,10以上 12.混凝土类别:商品 13.集水坑:400*400mm 14.井外围500mm及底板以上500mm范围内用3:7灰土回填(另计) [工程内容] 1.垫层铺筑 2.钢筋混凝土浇筑 3.养生 4.爬梯制作、安装 5.盖板、过梁制作、安装 | 座 | 1 | 7066.48 | 7066.48
陕西鼎固 | 金宇蓝苑支线供热管道工程-土建工程.xlsx | 16 | 031302010001 | T型固定墩 [项目特征] 1.编号:G2 2.尺寸:3200*2800*2500mm 3.墩身:600mm厚C30 P8抗渗钢筋混凝土 4.墩座:400mm厚C30 P8抗渗钢筋混凝土 5.垫层:100mm厚C15商品混凝土垫层 | 个 | 1 | 7718.51 | 7718.51
陕西鼎固 | 金宇蓝苑支线供热管道工程-土建工程.xlsx | 17 | 031302010002 | 支墩(检查井) [项目特征] 1.部位:BJ2 2.尺寸:600*600*600mm 3.材质:C30混凝土 4.混凝土类别:商品 [工作内容] 1.模板制作、安装 2.现场浇注 | 个 | 2 | 229.44 | 458.88
陕西鼎固 | 金宇蓝苑支线供热管道工程-土建工程.xlsx | 18 | 040103001003 | 土方回填 [项目特征] 1.材质:素土 2.密实度:≥0.95 3.回填方式:机械 [工作内容] 1.填方 2.压实 | m3 | 78.92 | 19.36 | 1527.89
陕西鼎固 | 金宇蓝苑支线供热管道工程-土建工程.xlsx | 19 | 040103001004 | 土方回填(管顶、结构顶500mm内) [项目特征] 1.材质:素土 2.密实度:≥0.95 3.回填方式:人工 [工作内容] 1.填方 2.压实 | m3 | 38.05 | 19.37 | 737.03
陕西鼎固 | 金宇蓝苑支线供热管道工程-土建工程.xlsx | 20 | 040103001005 | 土方回填(井周边500mm范围) [项目特征] 1.材质:3:7灰土 2.密实度:≥0.97 [工作内容] 1.填方 2.压实 | m3 | 23.29 | 155.75 | 3627.42
陕西鼎固 | 金宇蓝苑支线供热管道工程-土建工程.xlsx | 21 | 040103002004 | 土方外运（自然方） [项目特征] 1.土方外运（全部开挖土） 2.运距:20㎞ [工作内容] 1.运输至堆放点 | m3 | 317.93 | 119.64 | 38037.15
陕西鼎固 | 金宇蓝苑支线供热管道工程-土建工程.xlsx | 22 | B01 | 防坠网 | 套 | 2 | 19.94 | 39.88
陕西鼎固 | 金宇蓝苑支线供热管道工程-土建工程.xlsx | 23 | 040103001006 | 外购土方 [项目特征] 1.材质:素土 2.暂定综合单价:36元/m³ [工作内容] 1.运输 | m3 | 219.26 | 36 | 7893.36
陕西鼎固 | 金宇蓝苑支线供热管道工程-安装工程.xlsx | 1 | 040501005001 | 预制直埋保温管(供水管)（甲供材） [项目特征] 1.内钢管材质及规格: 螺旋焊钢管 D325*7 2.保温要求:保温采用耐高温改性聚氨酯保温层45.5mm厚，保护层采用高密度聚乙烯外保护层4mm，外护管径D424; 管道保温技术指标符合国家标准 3.连接方式:氩弧焊打底，手工电弧焊填充并盖面 4.安装位置:直埋敷设 [工程内容] 1.预制保温管道铺设 | m | 85.8 | 44.4 | 3809.52
陕西鼎固 | 金宇蓝苑支线供热管道工程-安装工程.xlsx | 2 | 040501005002 | 预制直埋保温管(回水管)（甲供材） [项目特征] 1.内钢管材质及规格: 螺旋焊钢管 D325*7 2.保温要求:保温采用普通聚氨酯保温层40.5mm厚，保护层采用高密度聚乙烯外保护层4mm，外护管径D414; 管道保温技术指标符合国家标准 3.连接方式:氩弧焊打底，手工电弧焊填充并盖面 4.安装位置:直埋敷设 [工程内容] 1.预制保温管道铺设 | m | 85.8 | 44.4 | 3809.52
陕西鼎固 | 金宇蓝苑支线供热管道工程-安装工程.xlsx | 3 | 040501005003 | 现场保温螺旋钢管(供水管)（甲供材） [项目特征] 1.内钢管材质及规格: 螺旋焊钢管 D325*7 2.连接方式:氩弧焊打底，手工电弧焊填充并盖面 4.安装位置:检查井内铺设 [工程内容] 1.管道铺设 | m | 2.4 | 43.98 | 105.55
陕西鼎固 | 金宇蓝苑支线供热管道工程-安装工程.xlsx | 4 | 040501005004 | 现场保温螺旋钢管(回水管)（甲供材） [项目特征] 1.内钢管材质及规格: 螺旋焊钢管 D325*7 3.连接方式:氩弧焊打底，手工电弧 | m | 2.4 | 43.98 | 105.55
陕西鼎固 | 金宇蓝苑支线供热管道工程-安装工程.xlsx | 5 | 040502010001 | 防水套管制作、安装 [项目特征] 1.柔性套管:钢性防水套管 2.规格:DN450 [工作内容] 1.制作 2.安装 | 个 | 4 | 1333.77 | 5335.08
陕西鼎固 | 金宇蓝苑支线供热管道工程-安装工程.xlsx | 6 | 040502012001 | 单向注填式套管补偿器（甲供材） [项目特征] 1.设计参数:2.5MPa，Rg，△X=250mm 2.公称直径: DN300 3.接口形式:焊接连接 [工程内容] 1.安装 | 个 | 1 | 286.23 | 286.23
陕西鼎固 | 金宇蓝苑支线供热管道工程-安装工程.xlsx | 7 | 040502012002 | 单向注填式套管补偿器（甲供材） [项目特征] 1.设计参数:2.5MPa，Rh，△X=150mm 2.公称直径: DN300 3.接口形式:焊接连接 [工程内容] 1.安装 | 个 | 1 | 286.23 | 286.23
陕西鼎固 | 金宇蓝苑支线供热管道工程-安装工程.xlsx | 8 | 040502003001 | 预制直埋保温跨越三通 （甲供材） [项目特征] 1.规格: DN300*300*250 2.连接方式：焊接连接 [工程内容] 1.安装 | 个 | 2 | 508.95 | 1017.9
陕西鼎固 | 金宇蓝苑支线供热管道工程-安装工程.xlsx | 9 | 040502009001 | 盲（堵）板安装 [项目特征] 1.盲板规格:DN300 [工程内容] 1.安装 | 个 | 2 | 502.13 | 1004.26
陕西鼎固 | 金宇蓝苑支线供热管道工程-安装工程.xlsx | 10 | 040502013001 | 支架制作、安装 [项目特征] 1.类型: 型钢 2.除锈，刷红丹底漆两道，调和漆两道，颜色为灰色 [工程内容] 1.制作 2.安装 3.除锈、刷油 | kg | 432.96 | 19.54 | 8460.04
陕西鼎固 | 金宇蓝苑支线供热管道工程-安装工程.xlsx | 11 | 040501005005 | 无缝钢管 [项目特征] 1.材质规格: 无缝钢管 D219*6 2.连接方式:焊接 3.防腐、保温要求:除锈后刷红丹防锈漆两遍 [工程内容] 1.管道铺设 2.管道防腐 | m | 0.4 | 196.93 | 78.77
陕西鼎固 | 金宇蓝苑支线供热管道工程-安装工程.xlsx | 12 | 040501005006 | 无缝钢管 [项目特征] 1.材质规格: 无缝钢管 D76*3.5 2.连接方式:焊接 3.防腐、保温要求:除锈后刷红丹防锈漆两遍 [工程内容] 1.管道铺设 2.管道防腐 | m | 2 | 43.78 | 87.56
陕西鼎固 | 金宇蓝苑支线供热管道工程-安装工程.xlsx | 13 | 040503001001 | 球阀 [项目特征] 1.阀门类型:球阀 DN65 2.连接方式：焊接连接 [工程内容] 1.阀门安装 | 个 | 2 | 332.58 | 665.16
陕西鼎固 | 金宇蓝苑支线供热管道工程-安装工程.xlsx | 14 | 040502003002 | 弯头 [项目特征] 1.规格:D76*3.5 2.连接方式:焊接连接 [工作内容] 1.安装 | 个 | 2 | 83.43 | 166.86
陕西鼎固 | 金宇蓝苑支线供热管道工程-安装工程.xlsx | 15 | 040502003003 | 三通（甲供） [项目特征] 1.规格:D325*325*219 2.连接方式:焊接连接 [工作内容] 1.安装 | 个 | 1 | 204.25 | 204.25
陕西鼎固 | 金宇蓝苑支线供热管道工程-安装工程.xlsx | 16 | 040502003004 | 三通 [项目特征] 1.规格:D219*219*76 2.连接方式:焊接连接 [工作内容] 1.安装 | 个 | 1 | 326.83 | 326.83
陕西鼎固 | 金宇蓝苑支线供热管道工程-安装工程.xlsx | 17 | 040502009002 | 盲（堵）板安装 [项目特征] | 个 | 1 | 267.73 | 267.73
陕西鼎固 | 金宇蓝苑支线供热管道工程-土建工程.xlsx | 1 | 040801001001 | 拆除砼路面 [项目特征] 1.材质:C30混凝土,无筋 2.结构:200mm厚 [工程内容] 1.拆除 | m2 | 198.81 | 12.24 | 2433.43
陕西鼎固 | 金宇蓝苑支线供热管道工程-土建工程.xlsx | 2 | 040103002001 | 余方弃置 [项目特征] 1.废弃料品种:200mm厚混凝土 2.运距:20㎞ [工作内容] 1.余方点装料运输至弃置点 | m3 | 39.76 | 119.64 | 4756.89
陕西鼎固 | 金宇蓝苑支线供热管道工程-土建工程.xlsx | 3 | 040801002001 | 拆除基层 [项目特征] 1.材质:二灰石 2.厚度:300mm厚 [工程内容] 1.拆除 | m2 | 198.81 | 4.22 | 838.98
陕西鼎固 | 金宇蓝苑支线供热管道工程-土建工程.xlsx | 4 | 040103002002 | 余方弃置 [项目特征] 1.废弃料品种:300mm厚二灰石 2.运距:20㎞ [工作内容] 1.余方点装料运输至弃置点 | m3 | 59.64 | 119.64 | 7135.33
陕西鼎固 | 金宇蓝苑支线供热管道工程-土建工程.xlsx | 5 | 040801002002 | 拆除基层 [项目特征] 1.材质:3:7灰土 2.厚度:300mm厚 [工程内容] 1.拆除 | m2 | 198.81 | 4.22 | 838.98
陕西鼎固 | 金宇蓝苑支线供热管道工程-土建工程.xlsx | 6 | 040103002003 | 余方弃置 [项目特征] 1.废弃料品种:300mm厚3:7灰土 2.运距:20㎞ [工作内容] 1.余方点装料运输至弃置点 | m3 | 59.64 | 119.64 | 7135.33
陕西鼎固 | 金宇蓝苑支线供热管道工程-土建工程.xlsx | 7 | 040203005001 | 混凝土路面 [项目特征] 1.面层材质:200mm厚C30商品混凝土 | m2 | 198.81 | 125.63 | 24976.5
陕西鼎固 | 金宇蓝苑支线供热管道工程-土建工程.xlsx | 8 | 040202006001 | 水泥稳定碎（砾）石 [项目特征] 1.厚度、材质:300mm厚二灰石 [工作内容] 1.拌和 2.铺筑 3.找平 4.碾压 | m2 | 198.81 | 30.08 | 5980.2
陕西鼎固 | 金宇蓝苑支线供热管道工程-土建工程.xlsx | 9 | 040202002001 | 石灰稳定土 [项目特征] 1.厚度、材质:300mm厚3:7灰土 [工作内容] 1.拌和 2.铺筑 3.碾压 | m2 | 198.81 | 35.06 | 6970.28
陕西鼎固 | 金宇蓝苑支线供热管道工程-土建工程.xlsx | 10 | 040101002001 | 挖沟槽土方(DN350管沟) [项目特征] 1.土壤类别:综合土 2.挖土深度:2m以内 [工程内容] 1.土方开挖 | m3 | 338.38 | 5.67 | 1918.61
陕西鼎固 | 金宇蓝苑支线供热管道工程-土建工程.xlsx | 11 | 040101003001 | 挖检查井土方(BJ1) [项目特征] 1.土壤类别:综合土 2.挖土深度:4m以内 [工作内容] 1.土方开挖 | m3 | 50.27 | 56.14 | 2822.16
陕西鼎固 | 金宇蓝苑支线供热管道工程-土建工程.xlsx | 12 | 040101003002 | 挖检查井土方(FZJ1) [项目特征] 1.土壤类别:综合土 2.挖土深度:4m以内 [工作内容] 1.土方开挖 | m3 | 62.79 | 56.15 | 3525.66
陕西鼎固 | 金宇蓝苑支线供热管道工程-土建工程.xlsx | 13 | 040103001001 | 填方(管道基础) [项目特征] 1.材质:细砂 2.密实度:≥0.95 [工作内容] 1.填方 | m3 | 131.51 | 216.38 | 28456.13
陕西鼎固 | 金宇蓝苑支线供热管道工程-土建工程.xlsx | 14 | 040103001002 | 垫层(管道基础) [项目特征] 1.材质:300mm厚3:7灰土 2.密实度:≥0.97 [工作内容] 1.填方 2.压实 | m3 | 59.64 | 99.38 | 5927.02
陕西鼎固 | 金宇蓝苑支线供热管道工程-土建工程.xlsx | 15 | 040504002001 | 混凝土检查井 [项目特征] 1.井盖:Φ700mm球墨铸铁井盖(甲供材) 2.井编号:BJ1 3.井尺寸:2400*2700*2000mm 4.顶板:250mm厚C30 P8抗渗钢筋混凝土 5.人孔:200mm厚C30 P8抗渗商品混凝土,510mm高 6.井身:250mm厚C30 P8抗渗商品混凝土 7.底板:300mm厚C30 P8抗渗商品混凝土 8.垫层:100mm厚C15商品混凝土垫层 9.灰土垫层:300厚3:7灰土垫层 10.踏步:球墨铸铁,间距360mm 11.钢筋种类:Φ10以内,10以上 12.混凝土类别:商品 13.集水坑:400*400mm 14.井外围500mm及底板以上500mm范围内用3:7灰土回填(另计) [工程内容] 1.垫层铺筑 2.钢筋混凝土浇筑 3.养生 4.爬梯制作、安装 5.盖板、过梁制作、安装 | 座 | 1 | 7574.7 | 7574.7
陕西鼎固 | 金宇蓝苑支线供热管道工程-土建工程.xlsx | 16 | 040504002002 | 混凝土检查井 [项目特征] 1.井盖:Φ700mm球墨铸铁井盖(甲供材) 2.井编号:FZJ1 3.井尺寸:2400*3200*2000mm 4.顶板:250mm厚C30 P8抗渗钢筋混凝土 5.人孔:200mm厚C30 P8抗渗商品混凝土,840mm高 | 座 | 1 | 8399.13 | 8399.13
陕西鼎固 | 金宇蓝苑支线供热管道工程-土建工程.xlsx | 17 | 031302010001 | 支墩(检查井) [项目特征] 1.部位:BJ1 2.尺寸:600*600*600mm 3.材质:C30混凝土 4.混凝土类别:商品 [工作内容] 1.模板制作、安装 2.现场浇注 | 个 | 2 | 229.44 | 458.88
陕西鼎固 | 金宇蓝苑支线供热管道工程-土建工程.xlsx | 18 | 040103001003 | 土方回填 [项目特征] 1.材质:素土 2.密实度:≥0.95 3.回填方式:机械 [工作内容] 1.填方 2.压实 | m3 | 65.63 | 19.37 | 1271.25
陕西鼎固 | 金宇蓝苑支线供热管道工程-土建工程.xlsx | 19 | 040103001004 | 土方回填(管顶、结构顶500mm内) [项目特征] 1.材质:素土 2.密实度:≥0.95 3.回填方式:人工 [工作内容] 1.填方 2.压实 | m3 | 59.64 | 19.36 | 1154.63
陕西鼎固 | 金宇蓝苑支线供热管道工程-土建工程.xlsx | 20 | 040103001005 | 土方回填(井周边500mm范围) [项目特征] 1.材质:3:7灰土 | m3 | 50.65 | 155.75 | 7888.74
陕西鼎固 | 金宇蓝苑支线供热管道工程-土建工程.xlsx | 21 | 040103002004 | 土方外运（自然方） [项目特征] 1.土方外运（全部开挖土） 2.运距:20㎞ [工作内容] 1.运输至堆放点 | m3 | 451.44 | 119.64 | 54010.28
陕西鼎固 | 金宇蓝苑支线供热管道工程-土建工程.xlsx | 22 | B01 | 防坠网 [项目特征] 1.尺寸:Φ600mm 2.材质:聚酯复丝(Φ12mm三股) [工作内容] 1.制作 2.安装 | 套 | 4 | 19.94 | 79.76
陕西鼎固 | 金宇蓝苑支线供热管道工程-土建工程.xlsx | 23 | 040103001006 | 外购土方 [项目特征] 1.材质:素土 2.暂定综合单价:36元/m³ [工作内容] 1.运输 | m3 | 287.61 | 36 | 10353.96
陕西鼎固 | 金宇蓝苑支线供热管道工程-安装工程.xlsx | 1 | 040501005001 | 预制直埋保温管(供水管)（甲供材） [项目特征] 1.内钢管材质及规格: 螺旋焊钢管 D377*7 2.保温要求:保温采用耐高温改性聚氨酯保温层48.7mm厚，保护层采用高密度聚乙烯外保护层4mm，外护管径D482; 管道保温技术指标符合国家标准 3.连接方式:氩弧焊打底，手工电弧焊填充并盖面 4.安装位置:直埋敷设 [工程内容] 1.预制保温管道铺设 | m | 115.8 | 55.94 | 6477.85
陕西鼎固 | 金宇蓝苑支线供热管道工程-安装工程.xlsx | 2 | 040501005002 | 预制直埋保温管(回水管)（甲供材） [项目特征] 1.内钢管材质及规格: 螺旋焊钢管 D377*7 2.保温要求:保温采用普通聚氨酯保温层43.7mm厚，保护层采用高密度聚乙烯外保护层4mm，外护管径D472; 管道保温技术指标符合国家标准 3.连接方式:氩弧焊打底，手工电弧焊填充并盖面 4.安装位置:直埋敷设 [工程内容] 1.预制保温管道铺设 | m | 115.8 | 55.94 | 6477.85
陕西鼎固 | 金宇蓝苑支线供热管道工程-安装工程.xlsx | 3 | 040501005003 | 现场保温螺旋钢管(供水管)（甲供材） [项目特征] 1.内钢管材质及规格: 螺旋焊钢管 D377*7 2.连接方式:氩弧焊打底，手工电弧焊填充并盖面 4.安装位置:检查井内铺设 [工程内容] 1.管道铺设 | m | 4.4 | 60.09 | 264.4
陕西鼎固 | 金宇蓝苑支线供热管道工程-安装工程.xlsx | 4 | 040501005004 | 现场保温螺旋钢管(回水管)（甲供材） [项目特征] 1.内钢管材质及规格: 螺旋焊钢管 D377*7 2.连接方式:氩弧焊打底，手工电弧 | m | 4.4 | 60.09 | 264.4
陕西鼎固 | 金宇蓝苑支线供热管道工程-安装工程.xlsx | 5 | 040502010001 | 防水套管制作、安装 [项目特征] 1.柔性套管:钢性防水套管 2.规格:DN500 [工作内容] 1.制作 2.安装 | 个 | 8 | 1419.58 | 11356.64
陕西鼎固 | 金宇蓝苑支线供热管道工程-安装工程.xlsx | 6 | 040502012001 | 单向无泄露套筒补偿器（甲供材） [项目特征] 1.设计参数:2.5MPa，Rg，△X=250mm 2.公称直径: DN350 3.接口形式:焊接连接 [工程内容] 1.安装 | 个 | 1 | 398.01 | 398.01
陕西鼎固 | 金宇蓝苑支线供热管道工程-安装工程.xlsx | 7 | 040502012002 | 单向无泄露套筒补偿器（甲供材） [项目特征] 1.设计参数:2.5MPa，Rh，△X=150mm 2.公称直径: DN350 3.接口形式:焊接连接 [工程内容] 1.安装 | 个 | 1 | 398.01 | 398.01
陕西鼎固 | 金宇蓝苑支线供热管道工程-安装工程.xlsx | 8 | 040502003001 | 预制直埋保温异径管（甲供材） [项目特征] 1.规格: DN350*300 2.连接方式：焊接连接 [工程内容] 1.安装 | 个 | 2 | 592.72 | 1185.44
陕西鼎固 | 金宇蓝苑支线供热管道工程-安装工程.xlsx | 9 | 040502003002 | 预制T型三通 （甲供材） [项目特征] 1.规格: DN350*350*250 2.连接方式：焊接连接 [工程内容] 1.安装 | 个 | 2 | 592.72 | 1185.44
陕西鼎固 | 金宇蓝苑支线供热管道工程-安装工程.xlsx | 10 | 040501005005 | 无缝钢管 [项目特征] 1.材质规格: 无缝钢管 D32*2.5 2.连接方式:焊接 3.防腐、保温要求:除锈后刷红丹防 | m | 2 | 16.57 | 33.14
陕西鼎固 | 金宇蓝苑支线供热管道工程-安装工程.xlsx | 11 | 040503001001 | 球阀 [项目特征] 1.阀门类型:球阀 DN32 2.连接方式：焊接连接 [工程内容] 1.阀门安装 | 个 | 2 | 81.97 | 163.94
陕西鼎固 | 金宇蓝苑支线供热管道工程-安装工程.xlsx | 12 | 040502003003 | 钢管件安装 [项目特征] 1.管件类型:挖眼 2.管径、壁厚:D377*7 [工作内容] 1.制作 2.安装 | 个 | 1 | 122.88 | 122.88
陕西鼎固 | 金宇蓝苑支线供热管道工程-安装工程.xlsx | 13 | 040502003004 | 弯头 [项目特征] 1.规格:D32*2.5 2.连接方式:焊接连接 [工作内容] 1.安装 | 个 | 2 | 41.16 | 82.32
陕西鼎固 | 金宇蓝苑支线供热管道工程-土建工程.xlsx | 1 | 040801001001 | 拆除砼路面 [项目特征] 1.材质:C30混凝土,无筋 2.结构:200mm厚 [工程内容] 1.拆除 | m2 | 44.25 | 12.24 | 541.62
陕西鼎固 | 金宇蓝苑支线供热管道工程-土建工程.xlsx | 2 | 040103002001 | 余方弃置 [项目特征] 1.废弃料品种:200mm厚混凝土 2.运距:20㎞ [工作内容] 1.余方点装料运输至弃置点 | m3 | 8.85 | 119.64 | 1058.81
陕西鼎固 | 金宇蓝苑支线供热管道工程-土建工程.xlsx | 3 | 040801002001 | 拆除基层 [项目特征] 1.材质:二灰石 2.厚度:300mm厚 [工程内容] 1.拆除 | m2 | 44.25 | 4.23 | 187.18
陕西鼎固 | 金宇蓝苑支线供热管道工程-土建工程.xlsx | 4 | 040103002002 | 余方弃置 [项目特征] 1.废弃料品种:300mm厚二灰石 2.运距:20㎞ [工作内容] 1.余方点装料运输至弃置点 | m3 | 13.28 | 119.64 | 1588.82
陕西鼎固 | 金宇蓝苑支线供热管道工程-土建工程.xlsx | 5 | 040801002002 | 拆除基层 [项目特征] 1.材质:3:7灰土 2.厚度:300mm厚 [工程内容] 1.拆除 | m2 | 44.25 | 4.23 | 187.18
陕西鼎固 | 金宇蓝苑支线供热管道工程-土建工程.xlsx | 6 | 040103002003 | 余方弃置 [项目特征] 1.废弃料品种:300mm厚3:7灰土 2.运距:20㎞ [工作内容] 1.余方点装料运输至弃置点 | m3 | 13.28 | 119.64 | 1588.82
陕西鼎固 | 金宇蓝苑支线供热管道工程-土建工程.xlsx | 7 | 040203005001 | 混凝土路面 [项目特征] 1.面层材质:200mm厚C30商品混凝土 | m2 | 44.25 | 125.63 | 5559.13
陕西鼎固 | 金宇蓝苑支线供热管道工程-土建工程.xlsx | 8 | 040202006001 | 水泥稳定碎（砾）石 [项目特征] 1.厚度、材质:300mm厚二灰石 [工作内容] 1.拌和 2.铺筑 3.找平 4.碾压 | m2 | 44.25 | 30.08 | 1331.04
陕西鼎固 | 金宇蓝苑支线供热管道工程-土建工程.xlsx | 9 | 040202002001 | 石灰稳定土 [项目特征] 1.厚度、材质:300mm厚3:7灰土 [工作内容] 1.拌和 2.铺筑 3.碾压 | m2 | 44.25 | 35.06 | 1551.41
陕西鼎固 | 金宇蓝苑支线供热管道工程-土建工程.xlsx | 10 | 040101002001 | 挖沟槽土方(DN400管沟) [项目特征] 1.土壤类别:综合土 2.挖土深度:2m以内 [工程内容] 1.土方开挖 | m3 | 32.32 | 5.67 | 183.25
陕西鼎固 | 金宇蓝苑支线供热管道工程-土建工程.xlsx | 11 | 040101002002 | 挖沟槽土方(DN400管沟) [项目特征] 1.土壤类别:综合土 2.挖土深度:4m以内 [工程内容] 1.土方开挖 | m3 | 93.17 | 5.67 | 528.27
陕西鼎固 | 金宇蓝苑支线供热管道工程-土建工程.xlsx | 12 | 040101003001 | 挖支墩土方(G1) [项目特征] 1.土壤类别:综合土 2.挖土深度:4m以内 [工作内容] 1.土方开挖 | m3 | 51.58 | 31.77 | 1638.7
陕西鼎固 | 金宇蓝苑支线供热管道工程-土建工程.xlsx | 13 | 040103001001 | 填方(管道基础) [项目特征] 1.材质:细砂 2.密实度:≥0.95 [工作内容] 1.填方 | m3 | 30.15 | 216.38 | 6523.86
陕西鼎固 | 金宇蓝苑支线供热管道工程-土建工程.xlsx | 14 | 040103001002 | 垫层(管道基础) [项目特征] 1.材质:300mm厚3:7灰土 2.密实度:≥0.97 [工作内容] 1.填方 2.压实 | m3 | 13.28 | 99.38 | 1319.77
陕西鼎固 | 金宇蓝苑支线供热管道工程-土建工程.xlsx | 15 | 031302010001 | T型固定墩 [项目特征] 1.编号:G1 2.尺寸:3200*3000*2600mm 3.墩身:600mm厚C30 P8抗渗钢筋混凝土 4.墩座:500mm厚C30 P8抗渗钢筋混凝土 5.垫层:100mm厚C15商品混凝土垫层 6.垫层:500mm厚3:7灰土 7.钢筋种类:10以内,10以上 8.混凝土类别:商品 [工作内容] 1.锚固件安装 2.模板制作、安装 3.现场浇注 4.钢筋配制 | 个 | 1 | 8957.52 | 8957.52
陕西鼎固 | 金宇蓝苑支线供热管道工程-土建工程.xlsx | 16 | 040103001003 | 土方回填 [项目特征] 1.材质:素土 2.密实度:≥0.95 3.回填方式:机械 [工作内容] 1.填方 2.压实 | m3 | 90.59 | 19.36 | 1753.82
陕西鼎固 | 金宇蓝苑支线供热管道工程-土建工程.xlsx | 17 | 040103001004 | 土方回填(管顶、结构顶500mm内) [项目特征] 1.材质:素土 2.密实度:≥0.95 3.回填方式:人工 [工作内容] 1.填方 2.压实 | m3 | 13.28 | 19.37 | 257.23
陕西鼎固 | 金宇蓝苑支线供热管道工程-土建工程.xlsx | 18 | 040103002004 | 土方外运（自然方） [项目特征] 1.土方外运（全部开挖土） 2.运距:20㎞ [工作内容] | m3 | 177.07 | 119.64 | 21184.65
陕西鼎固 | 金宇蓝苑支线供热管道工程-土建工程.xlsx | 19 | 040103001005 | 外购土方 [项目特征] 1.材质:素土 2.暂定综合单价:36元/m³ [工作内容] 1.运输 | m3 | 136.13 | 36 | 4900.68
陕西鼎固 | 金宇蓝苑支线供热管道工程-安装工程.xlsx | 1 | 040501005001 | 预制直埋保温管(供水管)（甲供材） [项目特征] 1.内钢管材质及规格: 螺旋焊钢管 D426*7 2.保温要求:保温采用耐高温改性聚氨酯保温层53.2mm厚，保护层采用高密度聚乙烯外保护层4mm，外护管径D540; 管道保温技术指标符合国家标准 3.连接方式:氩弧焊打底，手工电弧焊填充并盖面 4.安装位置:直埋敷设 [工程内容] 1.预制保温管道铺设 | m | 29 | 62.44 | 1810.76
陕西鼎固 | 金宇蓝苑支线供热管道工程-安装工程.xlsx | 2 | 040501005002 | 预制直埋保温管(回水管)（甲供材） [项目特征] 1.内钢管材质及规格: 螺旋焊钢管 D426*7 2.保温要求:保温采用普通聚氨酯保温层48.2mm厚，保护层采用高密度聚乙烯外保护层4mm，外护管径D530; 管道保温技术指标符合国家标准 3.连接方式:氩弧焊打底，手工电弧焊填充并盖面 4.安装位置:直埋敷设 [工程内容] 1.预制保温管道铺设 | m | 29 | 62.44 | 1810.76
陕西鼎固 | 金宇蓝苑支线供热管道工程-安装工程.xlsx | 3 | 040502003001 | 预制直埋保温弯头 （甲供材） [项目特征] 1.规格: DN400 θ=90°R=1.5D δ=9mm 2.连接方式：焊接连接 [工程内容] 1.安装 | 个 | 8 | 694.29 | 5554.32
陕西鼎固 | 金宇蓝苑支线供热管道工程-安装工程.xlsx | 4 | 040502003002 | 预制直埋保温异径管 （甲供材） [项目特征] 1.规格: DN400*350 2.连接方式：焊接连接 [工程内容] 1.安装 | 个 | 2 | 694.29 | 1388.58
陕西鼎固 | 金宇蓝苑支线供热管道工程-安装工程.xlsx | 5 | 040502013001 | 支架制作、安装 [项目特征] 1.类型: 型钢 | kg | 545.35 | 19.54 | 10656.14

## 工程量清单抽取表
金宇蓝苑支线供热管道工程
工程名称 | 序号 | 项目编码 | 项目名称 | 计量单位 | 工程数量
金宇蓝苑支线供热管道工程-土建工程 | 4 | 040103002002 | 余方弃置 [项目特征] 1.废弃料品种:300mm厚二灰石 2.运距:20㎞ [工作内容] 1.余方点装料运输至弃置点 | m3 | 41.43
金宇蓝苑支线供热管道工程-土建工程 | 7 | 040801001002 | 拆除花岗岩路面 [项目特征] 1.材质:花岗岩石材 2.结构:50mm厚 [工程内容] 1.拆除 | m2 | 338.68
金宇蓝苑支线供热管道工程-土建工程 | 12 | 040103002006 | 余方弃置 [项目特征] 1.废弃料品种:300mm厚3:7灰土 2.运距:20㎞ [工作内容] 1.余方点装料运输至弃置点 | m3 | 101.6
金宇蓝苑支线供热管道工程-土建工程 | 18 | 040202002002 | 石灰稳定土 [项目特征] 1.厚度、材质:300mm厚3:7灰土 [工作内容] 1.拌和 2.铺筑 3.碾压 | m2 | 338.68
金宇蓝苑支线供热管道工程-土建工程 | 23 | 040103001001 | 填方(管道基础) [项目特征] 1.材质:细砂 2.密实度:≥0.95 [工作内容] 1.填方 2.压实 | m3 | 289.54
金宇蓝苑支线供热管道工程-土建工程 | 30 | 040103002007 | 土方外运（自然方） [项目特征] 1.土方外运（全部开挖土） 2.运距:20㎞ [工作内容] 1.运输至堆放点 | m3 | 931.06
金宇蓝苑支线供热管道工程-安装工程 | 7 | 040502003001 | 热压弯头 （甲供材） [项目特征] 1.规格: DN250 θ=45°R=1.5D δ=8mm 2.连接方式：焊接连接 [工程内容] 1.安装 | 个 | 2
金宇蓝苑支线供热管道工程-安装工程 | 15 | 040501005005 | 无缝钢管 [项目特征] 1.材质规格: 无缝钢管 D159*4.5 2.连接方式:焊接 3.防腐、保温要求:除锈后刷红丹防锈漆两遍 [工程内容] 1.管道铺设 2.管道防腐 | m | 0.2
金宇蓝苑支线供热管道工程-安装工程 | 18 | 040502003008 | 弯头 [项目特征] 1.规格:D57*3.5 2.连接方式:焊接连接 [工作内容] 1.安装 | 个 | 2
金宇蓝苑支线供热管道工程-土建工程 | 3 | 040801002001 | 拆除基层 [项目特征] 1.材质:二灰石 2.厚度:300mm厚 [工程内容] 1.拆除 | m2 | 126.83
金宇蓝苑支线供热管道工程-土建工程 | 7 | 040203005001 | 混凝土路面 [项目特征] 1.面层材质:200mm厚C30商品混凝土 [工作内容] 1.混凝土浇筑 2.路面养生 | m2 | 126.83
金宇蓝苑支线供热管道工程-土建工程 | 10 | 040101002001 | 挖沟槽土方(DN300管沟) [项目特征] 1.土壤类别:综合土 2.挖土深度:2m以内 [工程内容] 1.土方开挖 | m3 | 219.93
金宇蓝苑支线供热管道工程-土建工程 | 19 | 040103001004 | 土方回填(管顶、结构顶500mm内) [项目特征] 1.材质:素土 2.密实度:≥0.95 3.回填方式:人工 [工作内容] 1.填方 2.压实 | m3 | 38.05
金宇蓝苑支线供热管道工程-土建工程 | 21 | 040103002004 | 土方外运（自然方） [项目特征] 1.土方外运（全部开挖土） 2.运距:20㎞ [工作内容] 1.运输至堆放点 | m3 | 317.93
金宇蓝苑支线供热管道工程-安装工程 | 2 | 040501005002 | 预制直埋保温管(回水管)（甲供材） [项目特征] 1.内钢管材质及规格: 螺旋焊钢管 D325*7 2.保温要求:保温采用普通聚氨酯保温层40.5mm厚，保护层采用高密度聚乙烯外保护层4mm，外护管径D414; 管道保温技术指标符合国家标准 3.连接方式:氩弧焊打底，手工电弧焊填充并盖面 4.安装位置:直埋敷设 [工程内容] 1.预制保温管道铺设 | m | 85.8
金宇蓝苑支线供热管道工程-安装工程 | 5 | 040502010001 | 防水套管制作、安装 [项目特征] 1.柔性套管:钢性防水套管 2.规格:DN450 [工作内容] 1.制作 2.安装 | 个 | 4
金宇蓝苑支线供热管道工程-安装工程 | 13 | 040503001001 | 球阀 [项目特征] 1.阀门类型:球阀 DN65 2.连接方式：焊接连接 [工程内容] 1.阀门安装 | 个 | 2
金宇蓝苑支线供热管道工程-安装工程 | 14 | 040502003002 | 弯头 [项目特征] 1.规格:D76*3.5 2.连接方式:焊接连接 [工作内容] 1.安装 | 个 | 2
金宇蓝苑支线供热管道工程-安装工程 | 17 | 040502009002 | 盲（堵）板安装 [项目特征] 1.盲板规格:DN200 [工程内容] 1.安装 | 个 | 1
金宇蓝苑支线供热管道工程-土建工程 | 4 | 040103002002 | 余方弃置 [项目特征] 1.废弃料品种:300mm厚二灰石 2.运距:20㎞ [工作内容] 1.余方点装料运输至弃置点 | m3 | 59.64
金宇蓝苑支线供热管道工程-土建工程 | 17 | 031302010001 | 支墩(检查井) [项目特征] | 个 | 2
金宇蓝苑支线供热管道工程-土建工程 | 21 | 040103002004 | 土方外运（自然方） [项目特征] 1.土方外运（全部开挖土） 2.运距:20㎞ [工作内容] 1.运输至堆放点 | m3 | 451.44
金宇蓝苑支线供热管道工程-土建工程 | 23 | 040103001006 | 外购土方 [项目特征] 1.材质:素土 2.暂定综合单价:36元/m³ | m3 | 287.61
金宇蓝苑支线供热管道工程-安装工程 | 6 | 040502012001 | 单向无泄露套筒补偿器（甲供材） | 个 | 1
金宇蓝苑支线供热管道工程-安装工程 | 13 | 040502003004 | 弯头 | 个 | 2
金宇蓝苑支线供热管道工程-土建工程 | 3 | 040801002001 | 拆除基层 [项目特征] 1.材质:二灰石 2.厚度:300mm厚 [工程内容] 1.拆除 | m2 | 44.25
金宇蓝苑支线供热管道工程-土建工程 | 12 | 040101003001 | 挖支墩土方(G1) [项目特征] 1.土壤类别:综合土 2.挖土深度:4m以内 [工作内容] 1.土方开挖 | m3 | 51.58
金宇蓝苑支线供热管道工程-土建工程 | 16 | 040103001003 | 土方回填 [项目特征] 1.材质:素土 2.密实度:≥0.95 3.回填方式:机械 [工作内容] 1.填方 2.压实 | m3 | 90.59
金宇蓝苑支线供热管道工程-土建工程 | 17 | 040103001004 | 土方回填(管顶、结构顶500mm内) [项目特征] 1.材质:素土 2.密实度:≥0.95 3.回填方式:人工 [工作内容] 1.填方 2.压实 | m3 | 13.28
金宇蓝苑支线供热管道工程-土建工程 | 19 | 040103001005 | 外购土方 [项目特征] 1.材质:素土 2.暂定综合单价:36元/m³ [工作内容] 1.运输 | m3 | 136.13

## 综合单价
金宇蓝苑支线供热管道工程 | [5 empty] | 太原安装 | 西安荣丰 | 阳光蓝天 | 陕西鼎固
金宇蓝苑支线供热管道工程-土建工程 | 4 | 040103002002 | 余方弃置 [项目特征] 1.废弃料品种:300mm厚二灰石 2.运距:20㎞ [工作内容] 1.余方点装料运输至弃置点 | m3 | 41.43 | 120 | 119.88 | 75 | 119.64 | 105.37
得分: | [5 empty] | 0.72 | 0.72 | 0.71 | 0.73
金宇蓝苑支线供热管道工程-土建工程 | 7 | 040801001002 | 拆除花岗岩路面 [项目特征] 1.材质:花岗岩石材 2.结构:50mm厚 [工程内容] 1.拆除 | m2 | 338.68 | 12.31 | 12.43 | 1.44 | 12.24 | 9.32
得分: | [5 empty] | 0.36 | 0.33 | 0.15 | 0.37
金宇蓝苑支线供热管道工程-土建工程 | 12 | 040103002006 | 余方弃置 [项目特征] 1.废弃料品种:300mm厚3:7灰土 2.运距:20㎞ [工作内容] 1.余方点装料运输至弃置点 | m3 | 101.6 | 120 | 119.88 | 75 | 119.64 | 105.37
得分: | [5 empty] | 0.72 | 0.72 | 0.71 | 0.73
金宇蓝苑支线供热管道工程-土建工程 | 18 | 040202002002 | 石灰稳定土 [项目特征] 1.厚度、材质:300mm厚3:7灰土 [工作内容] 1.拌和 2.铺筑 3.碾压 | m2 | 338.68 | 35.24 | 36.52 | 60.1 | 35.06 | 40.48
得分: | [5 empty] | 0.87 | 0.9 | 0.03 | 0.87
金宇蓝苑支线供热管道工程-土建工程 | 23 | 040103001001 | 填方(管道基础) [项目特征] 1.材质:细砂 2.密实度:≥0.95 [工作内容] 1.填方 2.压实 | m3 | 289.54 | 213.24 | 213.38 | 358.9 | 213.09 | 242.16
得分: | [5 empty] | 0.88 | 0.88 | 0.04 | 0.88
金宇蓝苑支线供热管道工程-土建工程 | 30 | 040103002007 | 土方外运（自然方） [项目特征] 1.土方外运（全部开挖土） 2.运距:20㎞ [工作内容] 1.运输至堆放点 | m3 | 931.06 | 156 | 119.88 | 75 | 119.64 | 114.1
得分: | [5 empty] | 0.27 | 0.9 | 0.66 | 0.9
金宇蓝苑支线供热管道工程-安装工程 | 7 | 040502003001 | 热压弯头 （甲供材） [项目特征] 1.规格: DN250 θ=45°R=1.5D δ=8mm 2.连接方式：焊接连接 [工程内容] 1.安装 | 个 | 2 | 115.05 | 115.08 | 431.06 | 115 | 188.23
得分: | [5 empty] | 0.61 | 0.61 | 0 | 0.61
金宇蓝苑支线供热管道工程-安装工程 | 15 | 040501005005 | 无缝钢管 [项目特征] 1.材质规格: 无缝钢管 D159*4.5 2.连接方式:焊接 3.防腐、保温要求:除锈后刷红丹防锈漆两遍 [工程内容] 1.管道铺设 2.管道防腐 | m | 0.2 | 112.05 | 112.15 | 96.65 | 111.95 | 104.95
得分: | [5 empty] | 0.86 | 0.86 | 0.92 | 0.87
金宇蓝苑支线供热管道工程-安装工程 | 18 | 040502003008 | 弯头 [项目特征] 1.规格:D57*3.5 2.连接方式:焊接连接 [工作内容] 1.安装 | 个 | 2 | 51.27 | 51.3 | 28.29 | 51.23 | 44.16
得分: | [5 empty] | 0.68 | 0.68 | 0.64 | 0.68
金宇蓝苑支线供热管道工程-土建工程 | 3 | 040801002001 | 拆除基层 [项目特征] 1.材质:二灰石 2.厚度:300mm厚 [工程内容] 1.拆除 | m2 | 126.83 | 4.29 | 4.59 | 4.23 | 4.22 | 4.2
得分: | [5 empty] | 0.96 | 0.81 | 0.99 | 0.99
金宇蓝苑支线供热管道工程-土建工程 | 7 | 040203005001 | 混凝土路面 [项目特征] 1.面层材质:200mm厚C30商品混凝土 [工作内容] 1.混凝土浇筑 2.路面养生 | m2 | 126.83 | 129.99 | 127.67 | 157.64 | 125.63 | 131.18
得分: | [5 empty] | 0.99 | 0.97 | 0.6 | 0.96
金宇蓝苑支线供热管道工程-土建工程 | 10 | 040101002001 | 挖沟槽土方(DN300管沟) [项目特征] 1.土壤类别:综合土 2.挖土深度:2m以内 [工程内容] 1.土方开挖 | m3 | 219.93 | 5.72 | 5.74 | 13.18 | 5.67 | 7.35
得分: | [5 empty] | 0.78 | 0.78 | 0 | 0.77
金宇蓝苑支线供热管道工程-土建工程 | 19 | 040103001004 | 土方回填(管顶、结构顶500mm内) [项目特征] 1.材质:素土 2.密实度:≥0.95 3.回填方式:人工 [工作内容] 1.填方 2.压实 | m3 | 38.05 | 19.45 | 19.55 | 23.46 | 19.37 | 19.84
得分: | [5 empty] | 0.98 | 0.99 | 0.64 | 0.98
金宇蓝苑支线供热管道工程-土建工程 | 21 | 040103002004 | 土方外运（自然方） [项目特征] 1.土方外运（全部开挖土） 2.运距:20㎞ [工作内容] 1.运输至堆放点 | m3 | 317.93 | 156 | 119.88 | 75 | 119.64 | 114.1
得分: | [5 empty] | 0.27 | 0.9 | 0.66 | 0.9
金宇蓝苑支线供热管道工程-安装工程 | 2 | 040501005002 | 预制直埋保温管(回水管)（甲供材） [项目特征] 1.内钢管材质及规格: 螺旋焊钢管 D325*7 2.保温要求:保温采用普通聚氨酯保温层40.5mm厚，保护层采用高密度聚乙烯外保护层4mm，外护管径D414; 管道保温技术指标符合国家标准 3.连接方式:氩弧焊打底，手工电弧焊填充并盖面 4.安装位置:直埋敷设 [工程内容] 1.预制保温管道铺设 | m | 85.8 | 44.41 | 44.43 | 31.07 | 44.4 | 39.85
得分: | [5 empty] | 0.77 | 0.77 | 0.78 | 0.77
金宇蓝苑支线供热管道工程-安装工程 | 5 | 040502010001 | 防水套管制作、安装 [项目特征] 1.柔性套管:钢性防水套管 2.规格:DN450 [工作内容] 1.制作 2.安装 | 个 | 4 | 1335.06 | 1336.2 | 1295.77 | 1333.77 | 1285.44
得分: | [5 empty] | 0.92 | 0.92 | 0.98 | 0.92
金宇蓝苑支线供热管道工程-安装工程 | 13 | 040503001001 | 球阀 [项目特征] 1.阀门类型:球阀 DN65 2.连接方式：焊接连接 [工程内容] 1.阀门安装 | 个 | 2 | 332.86 | 333.17 | 341.78 | 332.58 | 325.04
得分: | [5 empty] | 0.95 | 0.95 | 0.9 | 0.95
金宇蓝苑支线供热管道工程-安装工程 | 14 | 040502003002 | 弯头 [项目特征] 1.规格:D76*3.5 2.连接方式:焊接连接 [工作内容] 1.安装 | 个 | 2 | 83.49 | 83.54 | 40.6 | 83.43 | 70.58
得分: | [5 empty] | 0.63 | 0.63 | 0.58 | 0.64
金宇蓝苑支线供热管道工程-安装工程 | 17 | 040502009002 | 盲（堵）板安装 [项目特征] 1.盲板规格:DN200 [工程内容] 1.安装 | 个 | 1 | 267.96 | 268.17 | 353.41 | 267.73 | 280.64
得分: | [5 empty] | 0.95 | 0.96 | 0.48 | 0.95
金宇蓝苑支线供热管道工程-土建工程 | 4 | 040103002002 | 余方弃置 [项目特征] 1.废弃料品种:300mm厚二灰石 2.运距:20㎞ [工作内容] 1.余方点装料运输至弃置点 | m3 | 59.64 | 120 | 119.88 | 75 | 119.64 | 105.37
得分: | [5 empty] | 0.72 | 0.72 | 0.71 | 0.73
金宇蓝苑支线供热管道工程-土建工程 | 17 | 031302010001 | 支墩(检查井) [项目特征] | 个 | 2 | 229.63 | 229.96 | 191.2 | 229.44 | 213.46
得分: | [5 empty] | 0.85 | 0.85 | 0.9 | 0.85
金宇蓝苑支线供热管道工程-土建工程 | 21 | 040103002004 | 土方外运（自然方） [项目特征] 1.土方外运（全部开挖土） 2.运距:20㎞ [工作内容] 1.运输至堆放点 | m3 | 451.44 | 156 | 119.88 | 75 | 119.64 | 114.1
得分: | [5 empty] | 0.27 | 0.9 | 0.66 | 0.9
金宇蓝苑支线供热管道工程-土建工程 | 23 | 040103001006 | 外购土方 [项目特征] 1.材质:素土 2.暂定综合单价:36元/m³ | m3 | 287.61 | 36 | 36 | 36 | 36 | 34.92
得分: | [5 empty] | 0.94 | 0.94 | 0.94 | 0.94
金宇蓝苑支线供热管道工程-安装工程 | 6 | 040502012001 | 单向无泄露套筒补偿器（甲供材） | 个 | 1 | 398.14 | 398.22 | 347.85 | 398.01 | 373.99
得分: | [5 empty] | 0.87 | 0.87 | 0.93 | 0.87
金宇蓝苑支线供热管道工程-安装工程 | 13 | 040502003004 | 弯头 | 个 | 2 | 41.19 | 41.21 | 28.29 | 41.16 | 36.82
得分: | [5 empty] | 0.76 | 0.76 | 0.77 | 0.76
金宇蓝苑支线供热管道工程-土建工程 | 3 | 040801002001 | 拆除基层 [项目特征] 1.材质:二灰石 2.厚度:300mm厚 [工程内容] 1.拆除 | m2 | 44.25 | 4.28 | 4.33 | 4.24 | 4.23 | 4.14
得分: | [5 empty] | 0.93 | 0.91 | 0.95 | 0.96
金宇蓝苑支线供热管道工程-土建工程 | 12 | 040101003001 | 挖支墩土方(G1) [项目特征] 1.土壤类别:综合土 2.挖土深度:4m以内 [工作内容] 1.土方开挖 | m3 | 51.58 | 31.94 | 33.32 | 43.54 | 31.77 | 34.09
得分: | [5 empty] | 0.94 | 0.98 | 0.45 | 0.93
金宇蓝苑支线供热管道工程-土建工程 | 16 | 040103001003 | 土方回填 [项目特征] 1.材质:素土 2.密实度:≥0.95 3.回填方式:机械 [工作内容] 1.填方 2.压实 | m3 | 90.59 | 19.45 | 20.05 | 10.62 | 19.36 | 16.85
得分: | [5 empty] | 0.69 | 0.62 | 0.63 | 0.7
金宇蓝苑支线供热管道工程-土建工程 | 17 | 040103001004 | 土方回填(管顶、结构顶500mm内) [项目特征] 1.材质:素土 2.密实度:≥0.95 3.回填方式:人工 [工作内容] 1.填方 2.压实 | m3 | 13.28 | 19.45 | 19.44 | 23.45 | 19.37 | 19.81
得分: | [5 empty] | 0.98 | 0.98 | 0.63 | 0.98
金宇蓝苑支线供热管道工程-土建工程 | 19 | 040103001005 | 外购土方 [项目特征] 1.材质:素土 2.暂定综合单价:36元/m³ [工作内容] 1.运输 | m3 | 136.13 | 36 | 36 | 36 | 36 | 34.92
得分: | [5 empty] | 0.94 | 0.94 | 0.94 | 0.94
总分： | [5 empty] | 23.06 | 24.75 | 18.98 | 25.03