## 表-2 分部分项工程量清单计价表
分部分项工程量清单计价表
工程名称：金宇蓝苑支线供热管道工程-土建工程 |  |  | 专业：市政土建 |  |  |  | 第 1 页 共 6 页
序号 | 项目编码 | 项目名称 |  | 计量 单位 | 工程数量 | 金额（元）
[6 empty] | 综合单价 |  | 合价
拆除工程
混凝土路面
1 | 040801001001 | 拆除砼路面 [项目特征] 1.材质:C30混凝土,无筋 2.结构:200mm厚 [工程内容] 1.拆除 |  | m2 | 138.09 | 12.34 |  | 1704.03
2 | 040103002001 | 余方弃置 [项目特征] 1.废弃料品种:200mm厚混凝土 2.运距:20㎞ [工作内容] 1.余方点装料运输至弃置点 |  | m3 | 27.62 | 119.88 |  | 3311.09
3 | 040801002001 | 拆除基层 [项目特征] 1.材质:二灰石 2.厚度:300mm厚 [工程内容] 1.拆除 |  | m2 | 138.09 | 4.33 |  | 597.93
4 | 040103002002 | 余方弃置 [项目特征] 1.废弃料品种:300mm厚二灰石 2.运距:20㎞ [工作内容] 1.余方点装料运输至弃置点 |  | m3 | 41.43 | 119.88 |  | 4966.63
5 | 040801002002 | 拆除基层 [项目特征] 1.材质:3:7灰土 2.厚度:300mm厚 [工程内容] 1.拆除 |  | m2 | 138.09 | 4.33 |  | 597.93
6 | 040103002003 | 余方弃置 [项目特征] 1.废弃料品种:300mm厚3:7灰土 2.运距:20㎞ [工作内容] 1.余方点装料运输至弃置点 |  | m3 | 41.43 | 119.88 |  | 4966.63
|  | 分部小计 | [5 empty] | 16144.24
石材路面
7 | 040801001002 | 拆除花岗岩路面 [项目特征] 1.材质:花岗岩石材 2.结构:50mm厚 |  | m2 | 338.68 | 12.43 |  | 4209.79
本页合计 | [7 empty] | 20354.03
分部分项工程量清单计价表
工程名称：金宇蓝苑支线供热管道工程-土建工程 |  |  | 专业：市政土建 |  |  |  | 第 2 页 共 6 页
序号 | 项目编码 | 项目名称 |  | 计量 单位 | 工程数量 | 金额（元）
[6 empty] | 综合单价 |  | 合价
[工程内容] 1.拆除
8 | 040103002004 | 余方弃置 [项目特征] 1.废弃料品种:50mm厚花岗岩石材 2.运距:20㎞ [工作内容] 1.余方点装料运输至弃置点 |  | m3 | 16.93 | 119.88 |  | 2029.57
9 | 040801001003 | 拆除砼垫层 [项目特征] 1.材质:C15混凝土 2.结构:200mm厚 [工程内容] 1.拆除 |  | m2 | 338.68 | 41.71 |  | 14126.34
10 | 040103002005 | 余方弃置 [项目特征] 1.废弃料品种:200mm厚混凝土 2.运距:20㎞ [工作内容] 1.余方点装料运输至弃置点 |  | m3 | 67.74 | 119.88 |  | 8120.67
11 | 040801002003 | 拆除基层 [项目特征] 1.材质:3:7灰土 2.厚度:300mm厚 [工程内容] 1.拆除 |  | m2 | 338.68 | 4.59 |  | 1554.54
12 | 040103002006 | 余方弃置 [项目特征] 1.废弃料品种:300mm厚3:7灰土 2.运距:20㎞ [工作内容] 1.余方点装料运输至弃置点 |  | m3 | 101.6 | 119.88 |  | 12179.81
|  | 分部小计 | [5 empty] | 42220.72
路面恢复工程
混凝土路面
13 | 040203005001 | 混凝土路面 [项目特征] 1.面层材质:200mm厚C30商品混凝土 [工作内容] 1.混凝土浇筑 2.路面养生 |  | m2 | 138.09 | 127.67 |  | 17629.95
14 | 04020200600 | 水泥稳定碎（砾）石 |  | m2 | 138.09 | 30.24 |  | 4175.84
本页合计 | [7 empty] | 59816.72
分部分项工程量清单计价表
工程名称：金宇蓝苑支线供热管道工程-土建工程 |  |  | 专业：市政土建 |  |  |  | 第 3 页 共 6 页
序号 | 项目编码 | 项目名称 |  | 计量 单位 | 工程数量 | 金额（元）
[6 empty] | 综合单价 |  | 合价
| 1 | [项目特征] 1.厚度、材质:300mm厚二灰石 [工作内容] 1.拌和 2.铺筑 3.找平 4.碾压
15 | 040202002001 | 石灰稳定土 [项目特征] 1.厚度、材质:300mm厚3:7灰土 [工作内容] 1.拌和 2.铺筑 3.碾压 |  | m2 | 138.09 | 36.52 |  | 5043.05
|  | 分部小计 | [5 empty] | 26848.84
石材路面
16 | 040203006001 | 花岗岩地面 [项目特征] 1.材质:花岗岩 2.规格:50mm厚 [工作内容] 1.铺砌块料 |  | m2 | 338.68 | 334.05 |  | 113136.05
17 | 040202001001 | 砼垫层 [项目特征] 1.垫层:200mm厚C15混凝土 [工作内容] 1.铺筑 |  | m2 | 338.68 | 134.95 |  | 45704.87
18 | 040202002002 | 石灰稳定土 [项目特征] 1.厚度、材质:300mm厚3:7灰土 [工作内容] 1.拌和 2.铺筑 3.碾压 |  | m2 | 338.68 | 36.52 |  | 12368.59
|  | 分部小计 | [5 empty] | 171209.51
检查井工程
D273*6
19 | 040101002001 | 挖沟槽土方(DN250管沟) [项目特征] 1.土壤类别:综合土 2.挖土深度:2m以内 [工程内容] 1.土方开挖 |  | m3 | 510.39 | 5.74 |  | 2929.64
20 | 04010100200 | 挖沟槽土方(DN250管沟) |  | m3 | 331.01 | 5.74 |  | 1900
本页合计 | [7 empty] | 181082.2
分部分项工程量清单计价表
工程名称：金宇蓝苑支线供热管道工程-土建工程 |  |  | 专业：市政土建 |  |  |  | 第 4 页 共 6 页
序号 | 项目编码 | 项目名称 |  | 计量 单位 | 工程数量 | 金额（元）
[6 empty] | 综合单价 |  | 合价
| 2 | [项目特征] 1.土壤类别:综合土 2.挖土深度:4m以内 [工程内容] 1.土方开挖
21 | 040101003001 | 挖检查井土方(FJ1) [项目特征] 1.土壤类别:综合土 2.挖土深度:4m以内 [工作内容] 1.土方开挖 |  | m3 | 55.7 | 56.52 |  | 3148.16
22 | 040101003002 | 挖支墩土方(G3) [项目特征] 1.土壤类别:综合土 2.挖土深度:4m以内 [工作内容] 1.土方开挖 |  | m3 | 33.96 | 32.3 |  | 1096.91
23 | 040103001001 | 填方(管道基础) [项目特征] 1.材质:细砂 2.密实度:≥0.95 [工作内容] 1.填方 2.压实 |  | m3 | 289.54 | 213.38 |  | 61782.05
24 | 040103001002 | 垫层(管道基础) [项目特征] 1.材质:300mm厚3:7灰土 2.密实度:≥0.97 [工作内容] 1.填方 2.压实 |  | m3 | 143.03 | 98.44 |  | 14079.87
25 | 040504002001 | 混凝土检查井 [项目特征] 1.井盖:Φ700mm球墨铸铁井盖(甲供材) 2.井编号:FJ1 3.井尺寸:2000*2400*1800mm 4.顶板:250mm厚C30 P8抗渗钢筋混凝土 5.人孔:200mm厚C30 P8抗渗商品混凝土,1540mm高 6.井身:250mm厚C30 P8抗渗商品混凝土 7.底板:300mm厚C30 P8抗渗商品混凝土 8.垫层:100mm厚C15商品混凝土 |  | 座 | 1 | 5577.38 |  | 5577.38
本页合计 | [7 empty] | 85684.37
分部分项工程量清单计价表
工程名称：金宇蓝苑支线供热管道工程-土建工程 |  |  | 专业：市政土建 |  |  |  | 第 5 页 共 6 页
序号 | 项目编码 | 项目名称 |  | 计量 单位 | 工程数量 | 金额（元）
[6 empty] | 综合单价 |  | 合价
垫层 9.灰土垫层:300厚3:7灰土垫层 10.踏步:球墨铸铁,间距360mm 11.钢筋种类:Φ10以内,10以上 12.混凝土类别:商品 13.集水坑:400*400mm 14.井外围500mm及底板以上500mm范围内用3:7灰土回填(另计) [工程内容] 1.垫层铺筑 2.钢筋混凝土浇筑 3.养生 4.爬梯制作、安装 5.盖板、过梁制作、安装
26 | 031302010001 | T型固定墩 [项目特征] 1.编号:G2 2.尺寸:2600*2600*2000mm 3.墩身:500mm厚C30 P8抗渗钢筋混凝土 4.墩座:300mm厚C30 P8抗渗钢筋混凝土 5.垫层:100mm厚C15商品混凝土垫层 6.垫层:500mm厚3:7灰土 7.钢筋种类:10以内,10以上 8.混凝土类别:商品 [工作内容] 1.锚固件安装 2.模板制作、安装 3.现场浇注 4.钢筋配制 |  | 个 | 1 | 4868.35 |  | 4868.35
27 | 040103001003 | 土方回填 [项目特征] 1.材质:素土 2.密实度:≥0.95 3.回填方式:机械 [工作内容] 1.填方 2.压实 |  | m3 | 223.89 | 19.61 |  | 4390.48
28 | 040103001004 | 土方回填(管顶、结构顶500mm内) [项目特征] 1.材质:素土 |  | m3 | 143.03 | 19.61 |  | 2804.82
本页合计 | [7 empty] | 12063.65
分部分项工程量清单计价表
工程名称：金宇蓝苑支线供热管道工程-土建工程 |  |  | 专业：市政土建 |  |  |  | 第 6 页 共 6 页
序号 | 项目编码 | 项目名称 |  | 计量 单位 | 工程数量 | 金额（元）
[6 empty] | 综合单价 |  | 合价
2.密实度:≥0.95 3.回填方式:人工 [工作内容] 1.填方 2.压实
29 | 040103001005 | 土方回填(井周边500mm范围) [项目特征] 1.材质:3:7灰土 2.密实度:≥0.97 [工作内容] 1.填方 2.压实 |  | m3 | 27.92 | 155.99 |  | 4355.24
30 | 040103002007 | 土方外运（自然方） [项目特征] 1.土方外运（全部开挖土） 2.运距:20㎞ [工作内容] 1.运输至堆放点 |  | m3 | 931.06 | 119.88 |  | 111615.47
31 | B01 | 防坠网 [项目特征] 1.尺寸:Φ600mm 2.材质:聚酯复丝(Φ12mm三股) [工作内容] 1.制作 2.安装 |  | 套 | 2 | 25 |  | 50
|  | 分部小计 | [5 empty] | 218598.37
其他工程
32 | 040103001006 | 外购土方 [项目特征] 1.材质:素土 2.暂定综合单价:36元/m³ [工作内容] 1.运输 |  | m3 | 678.55 | 36 |  | 24427.8
|  | 分部小计 | [5 empty] | 24427.8
本页合计 | [7 empty] | 140448.51
合计 | [7 empty] | 499449.48