## 表-2 分部分项工程量清单计价表
分部分项工程量清单计价表
工程名称：金宇蓝苑支线供热管道工程-安装工程 |  |  | 专业：市政安装 |  |  |  | 第 1 页 共 2 页
序号 | 项目编码 | 项目名称 |  | 计量 单位 | 工程数量 | 金额（元）
[6 empty] | 综合单价 |  | 合价
管径D426*7
1 | 040501005001 | 预制直埋保温管(供水管)（甲供材） [项目特征] 1.内钢管材质及规格: 螺旋焊钢管 D426*7 2.保温要求:保温采用耐高温改性聚氨酯保温层53.2mm厚，保护层采用高密度聚乙烯外保护层4mm，外护管径D540; 管道保温技术指标符合国家标准 3.连接方式:氩弧焊打底，手工电弧焊填充并盖面 4.安装位置:直埋敷设 [工程内容] 1.预制保温管道铺设 |  | m | 29 | 62.49 |  | 1812.21
2 | 040501005002 | 预制直埋保温管(回水管)（甲供材） [项目特征] 1.内钢管材质及规格: 螺旋焊钢管 D426*7 2.保温要求:保温采用普通聚氨酯保温层48.2mm厚，保护层采用高密度聚乙烯外保护层4mm，外护管径D530; 管道保温技术指标符合国家标准 3.连接方式:氩弧焊打底，手工电弧焊填充并盖面 4.安装位置:直埋敷设 [工程内容] 1.预制保温管道铺设 |  | m | 29 | 62.49 |  | 1812.21
3 | 040502003001 | 预制直埋保温弯头 （甲供材） [项目特征] 1.规格: DN400 θ=90°R=1.5D δ=9mm 2.连接方式：焊接连接 [工程内容] 1.安装 |  | 个 | 8 | 694.93 |  | 5559.44
4 | 040502003002 | 预制直埋保温异径管 （甲供材） [项目特征] 1.规格: DN400*350 2.连接方式：焊接连接 [工程内容] 1.安装 |  | 个 | 2 | 694.93 |  | 1389.86
5 | 040502013001 | 支架制作、安装 [项目特征] |  | kg | 545.35 | 19.57 |  | 10672.5
本页合计 | [7 empty] | 21246.22
分部分项工程量清单计价表
工程名称：金宇蓝苑支线供热管道工程-安装工程 |  |  | 专业：市政安装 |  |  |  | 第 2 页 共 2 页
序号 | 项目编码 | 项目名称 |  | 计量 单位 | 工程数量 | 金额（元）
[6 empty] | 综合单价 |  | 合价
1.类型: 型钢 2.除锈，刷红丹底漆两道，调和漆两道，颜色为灰色 [工程内容] 1.制作 2.安装 3.除锈、刷油
|  | 分部小计 | [5 empty] | 21246.22
本页合计 | [7 empty] | 21246.22
合计 | [7 empty] | 21246.22