## 表-2 分部分项工程量清单计价表
分部分项工程量清单计价表
工程名称：金宇蓝苑支线供热管道工程-土建工程 |  |  | 专业：市政土建 |  |  |  | 第 1 页 共 6 页
序号 | 项目编码 | 项目名称 |  | 计量 单位 | 工程数量 | 金额（元）
[6 empty] | 综合单价 |  | 合价
拆除工程
混凝土路面
1 | 040801001001 | 拆除砼路面 [项目特征] 1.材质:C30混凝土,无筋 2.结构:200mm厚 [工程内容] 1.拆除 |  | m2 | 138.09 | 12.24 |  | 1690.22
2 | 040103002001 | 余方弃置 [项目特征] 1.废弃料品种:200mm厚混凝土 2.运距:20㎞ [工作内容] 1.余方点装料运输至弃置点 |  | m3 | 27.62 | 119.64 |  | 3304.46
3 | 040801002001 | 拆除基层 [项目特征] 1.材质:二灰石 2.厚度:300mm厚 [工程内容] 1.拆除 |  | m2 | 138.09 | 4.22 |  | 582.74
4 | 040103002002 | 余方弃置 [项目特征] 1.废弃料品种:300mm厚二灰石 2.运距:20㎞ [工作内容] 1.余方点装料运输至弃置点 |  | m3 | 41.43 | 119.64 |  | 4956.69
5 | 040801002002 | 拆除基层 [项目特征] 1.材质:3:7灰土 2.厚度:300mm厚 [工程内容] 1.拆除 |  | m2 | 138.09 | 4.22 |  | 582.74
6 | 040103002003 | 余方弃置 [项目特征] 1.废弃料品种:300mm厚3:7灰土 2.运距:20㎞ [工作内容] 1.余方点装料运输至弃置点 |  | m3 | 41.43 | 119.64 |  | 4956.69
|  | 分部小计 | [5 empty] | 16073.54
石材路面
7 | 040801001002 | 拆除花岗岩路面 [项目特征] 1.材质:花岗岩石材 2.结构:50mm厚 [工程内容] 1.拆 |  | m2 | 338.68 | 12.24 |  | 4145.44
本页合计 | [7 empty] | 20218.98
分部分项工程量清单计价表
工程名称：金宇蓝苑支线供热管道工程-土建工程 |  |  | 专业：市政土建 |  |  |  | 第 2 页 共 6 页
序号 | 项目编码 | 项目名称 |  | 计量 单位 | 工程数量 | 金额（元）
[6 empty] | 综合单价 |  | 合价
除
8 | 040103002004 | 余方弃置 [项目特征] 1.废弃料品种:50mm厚花岗岩石材 2.运距:20㎞ [工作内容] 1.余方点装料运输至弃置点 |  | m3 | 16.93 | 119.64 |  | 2025.51
9 | 040801001003 | 拆除砼垫层 [项目特征] 1.材质:C15混凝土 2.结构:200mm厚 [工程内容] 1.拆除 |  | m2 | 338.68 | 41.13 |  | 13929.91
10 | 040103002005 | 余方弃置 [项目特征] 1.废弃料品种:200mm厚混凝土 2.运距:20㎞ [工作内容] 1.余方点装料运输至弃置点 |  | m3 | 67.74 | 119.64 |  | 8104.41
11 | 040801002003 | 拆除基层 [项目特征] 1.材质:3:7灰土 2.厚度:300mm厚 [工程内容] 1.拆除 |  | m2 | 338.68 | 4.22 |  | 1429.23
12 | 040103002006 | 余方弃置 [项目特征] 1.废弃料品种:300mm厚3:7灰土 2.运距:20㎞ [工作内容] 1.余方点装料运输至弃置点 |  | m3 | 101.6 | 119.64 |  | 12155.42
|  | 分部小计 | [5 empty] | 41789.92
路面恢复工程
混凝土路面
13 | 040203005001 | 混凝土路面 [项目特征] 1.面层材质:200mm厚C30商品混凝土 [工作内容] 1.混凝土浇筑 2.路面养生 |  | m2 | 138.09 | 125.63 |  | 17348.25
14 | 040202006001 | 水泥稳定碎（砾）石 [项目特征] 1.厚度、材质:300mm厚二灰石 |  | m2 | 138.09 | 30.08 |  | 4153.75
本页合计 | [7 empty] | 59146.48
分部分项工程量清单计价表
工程名称：金宇蓝苑支线供热管道工程-土建工程 |  |  | 专业：市政土建 |  |  |  | 第 3 页 共 6 页
序号 | 项目编码 | 项目名称 |  | 计量 单位 | 工程数量 | 金额（元）
[6 empty] | 综合单价 |  | 合价
[工作内容] 1.拌和 2.铺筑 3.找平 4.碾压
15 | 040202002001 | 石灰稳定土 [项目特征] 1.厚度、材质:300mm厚3:7灰土 [工作内容] 1.拌和 2.铺筑 3.碾压 |  | m2 | 138.09 | 35.06 |  | 4841.44
|  | 分部小计 | [5 empty] | 26343.44
石材路面
16 | 040203006001 | 花岗岩地面 [项目特征] 1.材质:花岗岩 2.规格:50mm厚 [工作内容] 1.铺砌块料 |  | m2 | 338.68 | 333.26 |  | 112868.5
17 | 040202001001 | 砼垫层 [项目特征] 1.垫层:200mm厚C15混凝土 [工作内容] 1.铺筑 |  | m2 | 338.68 | 134.56 |  | 45572.78
18 | 040202002002 | 石灰稳定土 [项目特征] 1.厚度、材质:300mm厚3:7灰土 [工作内容] 1.拌和 2.铺筑 3.碾压 |  | m2 | 338.68 | 35.06 |  | 11874.12
|  | 分部小计 | [5 empty] | 170315.4
检查井工程
D273*6
19 | 040101002001 | 挖沟槽土方(DN250管沟) [项目特征] 1.土壤类别:综合土 2.挖土深度:2m以内 [工程内容] 1.土方开挖 |  | m3 | 510.39 | 5.67 |  | 2893.91
20 | 040101002002 | 挖沟槽土方(DN250管沟) [项目特征] 1.土壤类别:综合土 |  | m3 | 331.01 | 5.67 |  | 1876.83
本页合计 | [7 empty] | 179927.58
分部分项工程量清单计价表
工程名称：金宇蓝苑支线供热管道工程-土建工程 |  |  | 专业：市政土建 |  |  |  | 第 4 页 共 6 页
序号 | 项目编码 | 项目名称 |  | 计量 单位 | 工程数量 | 金额（元）
[6 empty] | 综合单价 |  | 合价
2.挖土深度:4m以内 [工程内容] 1.土方开挖
21 | 040101003001 | 挖检查井土方(FJ1) [项目特征] 1.土壤类别:综合土 2.挖土深度:4m以内 [工作内容] 1.土方开挖 |  | m3 | 55.7 | 56.15 |  | 3127.56
22 | 040101003002 | 挖支墩土方(G3) [项目特征] 1.土壤类别:综合土 2.挖土深度:4m以内 [工作内容] 1.土方开挖 |  | m3 | 33.96 | 31.77 |  | 1078.91
23 | 040103001001 | 填方(管道基础) [项目特征] 1.材质:细砂 2.密实度:≥0.95 [工作内容] 1.填方 2.压实 |  | m3 | 289.54 | 213.09 |  | 61698.08
24 | 040103001002 | 垫层(管道基础) [项目特征] 1.材质:300mm厚3:7灰土 2.密实度:≥0.97 [工作内容] 1.填方 2.压实 |  | m3 | 143.03 | 98.39 |  | 14072.72
25 | 040504002001 | 混凝土检查井 [项目特征] 1.井盖:Φ700mm球墨铸铁井盖(甲供材) 2.井编号:FJ1 3.井尺寸:2000*2400*1800mm 4.顶板:250mm厚C30 P8抗渗钢筋混凝土 5.人孔:200mm厚C30 P8抗渗商品混凝土,1540mm高 6.井身:250mm厚C30 P8抗渗商品混凝土 7.底板:300mm厚C30 P8抗渗商品混凝土 8.垫层:100mm厚C15商品混凝土垫层 9.灰土垫层:300厚3:7灰土垫层 10.踏步:球墨铸铁,间距360mm |  | 座 | 1 | 5561.54 |  | 5561.54
本页合计 | [7 empty] | 85538.81
分部分项工程量清单计价表
工程名称：金宇蓝苑支线供热管道工程-土建工程 |  |  | 专业：市政土建 |  |  |  | 第 5 页 共 6 页
序号 | 项目编码 | 项目名称 |  | 计量 单位 | 工程数量 | 金额（元）
[6 empty] | 综合单价 |  | 合价
11.钢筋种类:Φ10以内,10以上 12.混凝土类别:商品 13.集水坑:400*400mm 14.井外围500mm及底板以上500mm范围内用3:7灰土回填(另计) [工程内容] 1.垫层铺筑 2.钢筋混凝土浇筑 3.养生 4.爬梯制作、安装 5.盖板、过梁制作、安装
26 | 031302010001 | T型固定墩 [项目特征] 1.编号:G2 2.尺寸:2600*2600*2000mm 3.墩身:500mm厚C30 P8抗渗钢筋混凝土 4.墩座:300mm厚C30 P8抗渗钢筋混凝土 5.垫层:100mm厚C15商品混凝土垫层 6.垫层:500mm厚3:7灰土 7.钢筋种类:10以内,10以上 8.混凝土类别:商品 [工作内容] 1.锚固件安装 2.模板制作、安装 3.现场浇注 4.钢筋配制 |  | 个 | 1 | 4854.92 |  | 4854.92
27 | 040103001003 | 土方回填 [项目特征] 1.材质:素土 2.密实度:≥0.95 3.回填方式:机械 [工作内容] 1.填方 2.压实 |  | m3 | 223.89 | 19.36 |  | 4334.51
28 | 040103001004 | 土方回填(管顶、结构顶500mm内) [项目特征] 1.材质:素土 2.密实度:≥0.95 3.回填方式:人工 [工作内容] 1.填方 2.压实 |  | m3 | 143.03 | 19.36 |  | 2769.06
29 | 040103001005 | 土方回填(井周边500mm范围) |  | m3 | 27.92 | 155.75 |  | 4348.54
本页合计 | [7 empty] | 16307.03
分部分项工程量清单计价表
工程名称：金宇蓝苑支线供热管道工程-土建工程 |  |  | 专业：市政土建 |  |  |  | 第 6 页 共 6 页
序号 | 项目编码 | 项目名称 |  | 计量 单位 | 工程数量 | 金额（元）
[6 empty] | 综合单价 |  | 合价
[项目特征] 1.材质:3:7灰土 2.密实度:≥0.97 [工作内容] 1.填方 2.压实
30 | 040103002007 | 土方外运（自然方） [项目特征] 1.土方外运（全部开挖土） 2.运距:20㎞ [工作内容] 1.运输至堆放点 |  | m3 | 931.06 | 119.64 |  | 111392.02
31 | B01 | 防坠网 [项目特征] 1.尺寸:Φ600mm 2.材质:聚酯复丝(Φ12mm三股) [工作内容] 1.制作 2.安装 |  | 套 | 2 | 19.94 |  | 39.88
|  | 分部小计 | [5 empty] | 218048.48
其他工程
32 | 040103001006 | 外购土方 [项目特征] 1.材质:素土 2.暂定综合单价:36元/m³ [工作内容] 1.运输 |  | m3 | 678.55 | 36 |  | 24427.8
|  | 分部小计 | [5 empty] | 24427.8
本页合计 | [7 empty] | 135859.7
合计 | [7 empty] | 496998.58