## 表-2 分部分项工程量清单计价表
分部分项工程量清单计价表
工程名称：金宇蓝苑支线供热管道工程-安装工程 |  |  | 专业：市政安装 |  |  |  | 第 1 页 共 3 页
序号 | 项目编码 | 项目名称 |  | 计量 单位 | 工程数量 | 金额（元）
[6 empty] | 综合单价 |  | 合价
管径D377*7
1 | 040501005001 | 预制直埋保温管(供水管)（甲供材） [项目特征] 1.内钢管材质及规格: 螺旋焊钢管 D377*7 2.保温要求:保温采用耐高温改性聚氨酯保温层48.7mm厚，保护层采用高密度聚乙烯外保护层4mm，外护管径D482; 管道保温技术指标符合国家标准 3.连接方式:氩弧焊打底，手工电弧焊填充并盖面 4.安装位置:直埋敷设 [工程内容] 1.预制保温管道铺设 |  | m | 115.8 | 55.94 |  | 6477.85
2 | 040501005002 | 预制直埋保温管(回水管)（甲供材） [项目特征] 1.内钢管材质及规格: 螺旋焊钢管 D377*7 2.保温要求:保温采用普通聚氨酯保温层43.7mm厚，保护层采用高密度聚乙烯外保护层4mm，外护管径D472; 管道保温技术指标符合国家标准 3.连接方式:氩弧焊打底，手工电弧焊填充并盖面 4.安装位置:直埋敷设 [工程内容] 1.预制保温管道铺设 |  | m | 115.8 | 55.94 |  | 6477.85
3 | 040501005003 | 现场保温螺旋钢管(供水管)（甲供材） [项目特征] 1.内钢管材质及规格: 螺旋焊钢管 D377*7 2.连接方式:氩弧焊打底，手工电弧焊填充并盖面 4.安装位置:检查井内铺设 [工程内容] 1.管道铺设 |  | m | 4.4 | 60.09 |  | 264.4
4 | 040501005004 | 现场保温螺旋钢管(回水管)（甲供材） [项目特征] 1.内钢管材质及规格: 螺旋焊钢管 D377*7 2.连接方式:氩弧焊打底，手工电弧 |  | m | 4.4 | 60.09 |  | 264.4
本页合计 | [7 empty] | 13484.5
分部分项工程量清单计价表
工程名称：金宇蓝苑支线供热管道工程-安装工程 |  |  | 专业：市政安装 |  |  |  | 第 2 页 共 3 页
序号 | 项目编码 | 项目名称 |  | 计量 单位 | 工程数量 | 金额（元）
[6 empty] | 综合单价 |  | 合价
焊填充并盖面 4.安装位置:检查井内铺设 [工程内容] 1.管道铺设
5 | 040502010001 | 防水套管制作、安装 [项目特征] 1.柔性套管:钢性防水套管 2.规格:DN500 [工作内容] 1.制作 2.安装 |  | 个 | 8 | 1419.58 |  | 11356.64
6 | 040502012001 | 单向无泄露套筒补偿器（甲供材） [项目特征] 1.设计参数:2.5MPa，Rg，△X=250mm 2.公称直径: DN350 3.接口形式:焊接连接 [工程内容] 1.安装 |  | 个 | 1 | 398.01 |  | 398.01
7 | 040502012002 | 单向无泄露套筒补偿器（甲供材） [项目特征] 1.设计参数:2.5MPa，Rh，△X=150mm 2.公称直径: DN350 3.接口形式:焊接连接 [工程内容] 1.安装 |  | 个 | 1 | 398.01 |  | 398.01
8 | 040502003001 | 预制直埋保温异径管（甲供材） [项目特征] 1.规格: DN350*300 2.连接方式：焊接连接 [工程内容] 1.安装 |  | 个 | 2 | 592.72 |  | 1185.44
9 | 040502003002 | 预制T型三通 （甲供材） [项目特征] 1.规格: DN350*350*250 2.连接方式：焊接连接 [工程内容] 1.安装 |  | 个 | 2 | 592.72 |  | 1185.44
|  | 分部小计 | [5 empty] | 28008.04
放气装置
10 | 040501005005 | 无缝钢管 [项目特征] 1.材质规格: 无缝钢管 D32*2.5 2.连接方式:焊接 3.防腐、保温要求:除锈后刷红丹防 |  | m | 2 | 16.57 |  | 33.14
本页合计 | [7 empty] | 14556.68
分部分项工程量清单计价表
工程名称：金宇蓝苑支线供热管道工程-安装工程 |  |  | 专业：市政安装 |  |  |  | 第 3 页 共 3 页
序号 | 项目编码 | 项目名称 |  | 计量 单位 | 工程数量 | 金额（元）
[6 empty] | 综合单价 |  | 合价
锈漆两遍 [工程内容] 1.管道铺设 2.管道防腐
11 | 040503001001 | 球阀 [项目特征] 1.阀门类型:球阀 DN32 2.连接方式：焊接连接 [工程内容] 1.阀门安装 |  | 个 | 2 | 81.97 |  | 163.94
12 | 040502003003 | 钢管件安装 [项目特征] 1.管件类型:挖眼 2.管径、壁厚:D377*7 [工作内容] 1.制作 2.安装 |  | 个 | 1 | 122.88 |  | 122.88
13 | 040502003004 | 弯头 [项目特征] 1.规格:D32*2.5 2.连接方式:焊接连接 [工作内容] 1.安装 |  | 个 | 2 | 41.16 |  | 82.32
|  | 分部小计 | [5 empty] | 402.28
本页合计 | [7 empty] | 369.14
合计 | [7 empty] | 28410.32