## 表-2 分部分项工程量清单计价表
分部分项工程量清单计价表
工程名称：金宇蓝苑支线供热管道工程-土建工程 |  |  | 专业：市政土建 |  |  |  | 第 1 页 共 4 页
序号 | 项目编码 | 项目名称 |  | 计量 单位 | 工程数量 | 金额（元）
[6 empty] | 综合单价 |  | 合价
拆除工程
混凝土路面
1 | 040801001001 | 拆除砼路面 [项目特征] 1.材质:C30混凝土,无筋 2.结构:200mm厚 [工程内容] 1.拆除 |  | m2 | 44.25 | 12.24 |  | 541.62
2 | 040103002001 | 余方弃置 [项目特征] 1.废弃料品种:200mm厚混凝土 2.运距:20㎞ [工作内容] 1.余方点装料运输至弃置点 |  | m3 | 8.85 | 119.64 |  | 1058.81
3 | 040801002001 | 拆除基层 [项目特征] 1.材质:二灰石 2.厚度:300mm厚 [工程内容] 1.拆除 |  | m2 | 44.25 | 4.23 |  | 187.18
4 | 040103002002 | 余方弃置 [项目特征] 1.废弃料品种:300mm厚二灰石 2.运距:20㎞ [工作内容] 1.余方点装料运输至弃置点 |  | m3 | 13.28 | 119.64 |  | 1588.82
5 | 040801002002 | 拆除基层 [项目特征] 1.材质:3:7灰土 2.厚度:300mm厚 [工程内容] 1.拆除 |  | m2 | 44.25 | 4.23 |  | 187.18
6 | 040103002003 | 余方弃置 [项目特征] 1.废弃料品种:300mm厚3:7灰土 2.运距:20㎞ [工作内容] 1.余方点装料运输至弃置点 |  | m3 | 13.28 | 119.64 |  | 1588.82
|  | 分部小计 | [5 empty] | 5152.43
路面恢复工程
混凝土路面
7 | 040203005001 | 混凝土路面 [项目特征] 1.面层材质:200mm厚C30商品混凝土 |  | m2 | 44.25 | 125.63 |  | 5559.13
本页合计 | [7 empty] | 10711.56
分部分项工程量清单计价表
工程名称：金宇蓝苑支线供热管道工程-土建工程 |  |  | 专业：市政土建 |  |  |  | 第 2 页 共 4 页
序号 | 项目编码 | 项目名称 |  | 计量 单位 | 工程数量 | 金额（元）
[6 empty] | 综合单价 |  | 合价
[工作内容] 1.混凝土浇筑 2.路面养生
8 | 040202006001 | 水泥稳定碎（砾）石 [项目特征] 1.厚度、材质:300mm厚二灰石 [工作内容] 1.拌和 2.铺筑 3.找平 4.碾压 |  | m2 | 44.25 | 30.08 |  | 1331.04
9 | 040202002001 | 石灰稳定土 [项目特征] 1.厚度、材质:300mm厚3:7灰土 [工作内容] 1.拌和 2.铺筑 3.碾压 |  | m2 | 44.25 | 35.06 |  | 1551.41
|  | 分部小计 | [5 empty] | 8441.58
检查井工程
D426*7
10 | 040101002001 | 挖沟槽土方(DN400管沟) [项目特征] 1.土壤类别:综合土 2.挖土深度:2m以内 [工程内容] 1.土方开挖 |  | m3 | 32.32 | 5.67 |  | 183.25
11 | 040101002002 | 挖沟槽土方(DN400管沟) [项目特征] 1.土壤类别:综合土 2.挖土深度:4m以内 [工程内容] 1.土方开挖 |  | m3 | 93.17 | 5.67 |  | 528.27
12 | 040101003001 | 挖支墩土方(G1) [项目特征] 1.土壤类别:综合土 2.挖土深度:4m以内 [工作内容] 1.土方开挖 |  | m3 | 51.58 | 31.77 |  | 1638.7
13 | 040103001001 | 填方(管道基础) [项目特征] 1.材质:细砂 2.密实度:≥0.95 [工作内容] 1.填方 |  | m3 | 30.15 | 216.38 |  | 6523.86
本页合计 | [7 empty] | 11756.53
分部分项工程量清单计价表
工程名称：金宇蓝苑支线供热管道工程-土建工程 |  |  | 专业：市政土建 |  |  |  | 第 3 页 共 4 页
序号 | 项目编码 | 项目名称 |  | 计量 单位 | 工程数量 | 金额（元）
[6 empty] | 综合单价 |  | 合价
2.压实
14 | 040103001002 | 垫层(管道基础) [项目特征] 1.材质:300mm厚3:7灰土 2.密实度:≥0.97 [工作内容] 1.填方 2.压实 |  | m3 | 13.28 | 99.38 |  | 1319.77
15 | 031302010001 | T型固定墩 [项目特征] 1.编号:G1 2.尺寸:3200*3000*2600mm 3.墩身:600mm厚C30 P8抗渗钢筋混凝土 4.墩座:500mm厚C30 P8抗渗钢筋混凝土 5.垫层:100mm厚C15商品混凝土垫层 6.垫层:500mm厚3:7灰土 7.钢筋种类:10以内,10以上 8.混凝土类别:商品 [工作内容] 1.锚固件安装 2.模板制作、安装 3.现场浇注 4.钢筋配制 |  | 个 | 1 | 8957.52 |  | 8957.52
16 | 040103001003 | 土方回填 [项目特征] 1.材质:素土 2.密实度:≥0.95 3.回填方式:机械 [工作内容] 1.填方 2.压实 |  | m3 | 90.59 | 19.36 |  | 1753.82
17 | 040103001004 | 土方回填(管顶、结构顶500mm内) [项目特征] 1.材质:素土 2.密实度:≥0.95 3.回填方式:人工 [工作内容] 1.填方 2.压实 |  | m3 | 13.28 | 19.37 |  | 257.23
18 | 040103002004 | 土方外运（自然方） [项目特征] 1.土方外运（全部开挖土） 2.运距:20㎞ [工作内容] |  | m3 | 177.07 | 119.64 |  | 21184.65
本页合计 | [7 empty] | 33472.99
分部分项工程量清单计价表
工程名称：金宇蓝苑支线供热管道工程-土建工程 |  |  | 专业：市政土建 |  |  |  | 第 4 页 共 4 页
序号 | 项目编码 | 项目名称 |  | 计量 单位 | 工程数量 | 金额（元）
[6 empty] | 综合单价 |  | 合价
1.运输至堆放点
|  | 分部小计 | [5 empty] | 42347.07
其他工程
19 | 040103001005 | 外购土方 [项目特征] 1.材质:素土 2.暂定综合单价:36元/m³ [工作内容] 1.运输 |  | m3 | 136.13 | 36 |  | 4900.68
|  | 分部小计 | [5 empty] | 4900.68
本页合计 | [7 empty] | 4900.68
合计 | [7 empty] | 60841.76