## 工程量清单抽取表
长安区城南大道初级中学支线供热管道工程
工程名称 | 序号 | 项目编码 | 项目名称 | 计量单位 | 工程数量
长安区城南大道初级中学支线供热管道工程-土建工程 | 4 | 040103002002 | 余方弃置 [项目特征] 1.废弃料品种:300mm厚二灰石 2.运距:20㎞ [工作内容] 1.余方点装料运输至弃置点 | m3 | 66.31
长安区城南大道初级中学支线供热管道工程-土建工程 | 5 | 040801002002 | 拆除基层 [项目特征] 1.材质:3:7灰土 2.厚度:300mm厚 [工程内容] 1.拆除 | m2 | 221.04
长安区城南大道初级中学支线供热管道工程-土建工程 | 9 | 040801002003 | 拆除基层 [项目特征] 1.材质:二灰石 2.厚度:300mm厚 1.拆除 | m2 | 271.2
长安区城南大道初级中学支线供热管道工程-土建工程 | 10 | 040103002005 | 余方弃置 [项目特征] 1.废弃料品种:300mm厚二灰石 2.运距:20㎞ [工作内容] 1.余方点装料运输至弃置点 | m3 | 81.36
长安区城南大道初级中学支线供热管道工程-土建工程 | 14 | 040203004002 | 沥青混凝土路面 [项目特征] 1.面层材质:50mm厚沥青砼(细粒) [工作内容] 1.洒铺底油 2.铺筑 3.碾压 | m2 | 221.04
长安区城南大道初级中学支线供热管道工程-土建工程 | 15 | 040202006001 | 水泥稳定碎（砾）石 [项目特征] 1.厚度、材质:300mm厚二灰石 [工作内容] 1.拌和 2.铺筑 | m2 | 221.04
长安区城南大道初级中学支线供热管道工程-土建工程 | 20 | 040101002001 | 挖沟槽土方(DN125管沟) [项目特征] 1.土壤类别:综合土 2.挖土深度:2m以内 [工程内容] 1.土方开挖 | m3 | 618.21
长安区城南大道初级中学支线供热管道工程-土建工程 | 21 | 040101003001 | 挖检查井土方(BJ1) [项目特征] 1.土壤类别:综合土 2.挖土深度:4m以内 [工作内容] 1.土方开挖 | m3 | 42.14
长安区城南大道初级中学支线供热管道工程-土建工程 | 30 | 040103001003 | 土方回填 [项目特征] | m3 | 31.2
长安区城南大道初级中学支线供热管道工程-土建工程 | 32 | 040103001005 | 土方回填(井周边500mm范围) [项目特征] 1.材质:3:7灰土 2.密实度:≥0.97 [工作内容] 1.填方 2.压实 | m3 | 36.64
长安区城南大道初级中学支线供热管道工程-安装工程 | 2 | 040501005002 | 预制直埋保温管(回水管)（甲供材） [项目特征] 1.内钢管材质及规格: 无缝钢管 D133*4 2.保温要求:保温采用普通聚氨酯保温层35mm厚，保护层采用高密度聚乙烯外保护层3.5mm，外护管径D210; 管道保温技术指标符合国家标准 3.连接方式:氩弧焊打底，手工电弧焊填充并盖面 4.安装位置:直埋敷设 [工程内容] 1.预制保温管道铺设 2.焊口防腐 | m | 473.5
长安区城南大道初级中学支线供热管道工程-安装工程 | 3 | 040501005003 | 现场保温螺旋钢管(供水管)（甲供材） [项目特征] 1.内钢管材质及规格: 无缝钢管 D133*4 2.连接方式:氩弧焊打底，手工电弧焊填充并盖面 4.安装位置:检查井内铺设 [工程内容] 1.管道铺设 | m | 4.4
长安区城南大道初级中学支线供热管道工程-安装工程 | 5 | 040502010001 | 防水套管制作、安装 [项目特征] 1.柔性套管:钢性防水套管 2.规格:DN250 [工作内容] 1.制作 | 个 | 8
长安区城南大道初级中学支线供热管道工程-安装工程 | 7 | 040502003002 | 预制直埋保温弯头 （甲供材） [项目特征] 1.规格: DN125 θ=90°R=3D δ=6mm 2.连接方式：焊接连接 [工程内容] 1.安装 | 个 | 6
长安区城南大道初级中学支线供热管道工程-安装工程 | 8 | 040502003003 | 预制直埋保温弯头 （甲供材） [项目特征] 1.规格: DN125 θ=90°R=6D δ=6mm 2.连接方式：焊接连接 [工程内容] 1.安装 | 个 | 6
长安区城南大道初级中学支线供热管道工程-安装工程 | 10 | 040502003005 | 预制直埋保温弯头 （甲供材） [项目特征] 1.规格: DN125 θ=67.9°R=6D δ=6mm 2.连接方式：焊接连接 [工程内容] 1.安装 | 个 | 2
长安区城南大道初级中学支线供热管道工程-安装工程 | 12 | 040502003007 | 预制直埋保温弯头 （甲供材） [项目特征] 1.规格: DN125 θ=3.8°R=40D δ=6mm 2.连接方式：焊接连接 [工程内容] 1.安装 | 个 | 4
长安区城南大道初级中学支线供热管道工程-安装工程 | 16 | 040502013001 | 支架制作、安装 [项目特征] 1.类型: 型钢 2.除锈，刷红丹底漆两道，调和漆两道，颜色为灰色 [工程内容] 1.制作 2.安装 3.除锈、刷油 | kg | 126.2
长安区城南大道初级中学支线供热管道工程-安装工程 | 17 | 040502009001 | 盲（堵）板安装 [项目特征] 1.盲板规格:DN80 [工程内容] 1.安装 | 个 | 2
长安区城南大道初级中学支线供热管道工程-安装工程 | 18 | 040501005005 | 无缝钢管 [项目特征] 1.材质规格: 无缝钢管 D89*4 2.连接方式:焊接 3.防腐、保温要求:除锈后刷红丹防锈漆两遍 [工程内容] 1.管道铺设 2.管道防腐 | m | 0.3
长安区城南大道初级中学支线供热管道工程-安装工程 | 19 | 040501005006 | 无缝钢管 [项目特征] 1.材质规格: 无缝钢管 D57*3 2.连接方式:焊接 3.防腐、保温要求:除锈后刷红丹防锈漆两遍 [工程内容] 1.管道铺设 2.管道防腐 | m | 4
长安区城南大道初级中学支线供热管道工程-安装工程 | 21 | 040503001005 | 球阀 [项目特征] 1.阀门类型:球阀 DN20 2.连接方式：焊接连接 [工程内容] 1.阀门安装 | 个 | 2
长安区城南大道初级中学支线供热管道工程-安装工程 | 24 | 040502003010 | 三通 [项目特征] 1.规格:D89*89*57 2.连接方式:焊接连接 [工作内容] 1.安装 | 个 | 2
长安区城南大道初级中学支线供热管道工程-土建工程 | 7 | 040203004001 | 沥青混凝土路面 [项目特征] 1.面层材质:70mm厚沥青砼(粗粒) [工作内容] 1.洒铺底油 2.铺筑 3.碾压 | m2 | 70.7
长安区城南大道初级中学支线供热管道工程-土建工程 | 8 | 040203004002 | 沥青混凝土路面 [项目特征] 1.面层材质:50mm厚沥青砼(细粒) [工作内容] 1.洒铺底油 2.铺筑 3.碾压 | m2 | 70.7
长安区城南大道初级中学支线供热管道工程-土建工程 | 9 | 040202006001 | 水泥稳定碎（砾）石 [项目特征] 1.厚度、材质:300mm厚二灰石 [工作内容] 1.拌和 2.铺筑 3.找平 4.碾压 | m2 | 70.7
长安区城南大道初级中学支线供热管道工程-土建工程 | 10 | 040202002001 | 石灰稳定土 [项目特征] 1.厚度、材质:300mm厚3:7灰土 [工作内容] 1.拌和 2.铺筑 3.找平 4.碾压 | m2 | 70.7
长安区城南大道初级中学支线供热管道工程-土建工程 | 11 | 040101002001 | 挖沟槽土方(DN250管沟) [项目特征] 1.土壤类别:综合土 2.挖土深度:2m以内 [工程内容] 1.土方开挖 | m3 | 102.31
长安区城南大道初级中学支线供热管道工程-土建工程 | 12 | 040101003001 | 挖支墩土方(G1) [项目特征] 1.土壤类别:综合土 2.挖土深度:4m以内 [工作内容] 1.土方开挖 | m3 | 44.56
长安区城南大道初级中学支线供热管道工程-安装工程 | 5 | 040502003001 | 预制直埋保温弯头 （甲供材） [项目特征] 1.规格: DN250 θ=90°R=1.5D δ=8mm 2.连接方式：焊接连接 [工程内容] 1.安装 | 个 | 6