## 表-2 分部分项工程量清单计价表
分部分项工程量清单计价表
工程名称：长安区城南大道初级中学支线供热管道工程-安装工程 |  |  | 专业：市政安装 |  |  |  | 第 1 页 共 2 页
序号 | 项目编码 | 项目名称 |  | 计量 单位 | 工程数量 | 金额（元）
[6 empty] | 综合单价 |  | 合价
管径D273*6
1 | 040501005001 | 预制直埋保温管(供水管)（甲供材） [项目特征] 1.内钢管材质及规格: 螺旋焊钢管 D273*6 2.保温要求:保温采用耐高温改性聚氨酯保温层42.9mm厚，保护层采用高密度聚乙烯外保护层4mm，外护管径D367; 管道保温技术指标符合国家标准 3.连接方式:氩弧焊打底，手工电弧焊填充并盖面 4.安装位置:直埋敷设 [工程内容] 1.预制保温管道铺设 2.焊口防腐 |  | m | 52.9 | 27.18 |  | 1437.82
2 | 040501005002 | 预制直埋保温管(回水管)（甲供材） [项目特征] 1.内钢管材质及规格: 螺旋焊钢管 D273*6 2.保温要求:保温采用普通聚氨酯保温层37.9mm厚，保护层采用高密度聚乙烯外保护层4mm，外护管径D357; 管道保温技术指标符合国家标准 3.连接方式:氩弧焊打底，手工电弧焊填充并盖面 4.安装位置:直埋敷设 [工程内容] 1.预制保温管道铺设 2.焊口防腐 |  | m | 52.9 | 27.18 |  | 1437.82
3 | 040501005003 | 现场保温螺旋钢管(供水管)（甲供材） [项目特征] 1.内钢管材质及规格: 螺旋焊钢管 D273*6 2.连接方式:氩弧焊打底，手工电弧焊填充并盖面 4.安装位置:检查井内铺设 [工程内容] 1.管道铺设 |  | m | 0.5 | 16.76 |  | 8.38
4 | 040501005004 | 现场保温螺旋钢管(回水管)（甲供材） [项目特征] 1.内钢管材质及规格: 螺旋焊钢管 |  | m | 0.5 | 16.76 |  | 8.38
本页合计 | [7 empty] | 2892.4
分部分项工程量清单计价表
工程名称：长安区城南大道初级中学支线供热管道工程-安装工程 |  |  | 专业：市政安装 |  |  |  | 第 2 页 共 2 页
序号 | 项目编码 | 项目名称 |  | 计量 单位 | 工程数量 | 金额（元）
[6 empty] | 综合单价 |  | 合价
D273*6 2.连接方式:氩弧焊打底，手工电弧焊填充并盖面 4.安装位置:检查井内铺设 [工程内容] 1.管道铺设
5 | 040502003001 | 预制直埋保温弯头 （甲供材） [项目特征] 1.规格: DN250 θ=90°R=1.5D δ=8mm 2.连接方式：焊接连接 [工程内容] 1.安装 |  | 个 | 6 | 125.42 |  | 752.52
6 | 040502003002 | 预制直埋保温三通 （甲供材） [项目特征] 1.规格: DN250*250*125 2.连接方式：焊接连接 [工程内容] 1.安装 |  | 个 | 2 | 186.11 |  | 372.22
7 | 040502013001 | 支架制作、安装 [项目特征] 1.类型: 型钢 2.除锈，刷红丹底漆两道，调和漆两道，颜色为灰色 [工程内容] 1.制作 2.安装 3.除锈、刷油 |  | kg | 209.08 | 12.42 |  | 2596.77
|  | 分部小计 | [5 empty] | 6613.91
本页合计 | [7 empty] | 3721.51
合计 | [7 empty] | 6613.91