## 工程量清单
长安区城南大道初级中学支线供热管道工程
工程名称 | 序号 | 项目编码 | 项目名称 | 计量单位 | 工程数量
长安区城南大道初级中学支线供热管道工程-土建工程 | 1 | 040801001001 | 拆除沥青路面 [项目特征] 1.材质:沥青砼 2.结构:120mm厚 [工程内容] 1.拆除 | m2 | 221.04
长安区城南大道初级中学支线供热管道工程-土建工程 | 2 | 040103002001 | 余方弃置 [项目特征] 1.废弃料品种:120mm厚沥青砼 2.运距:20㎞ [工作内容] 1.余方点装料运输至弃置点 | m3 | 26.52
长安区城南大道初级中学支线供热管道工程-土建工程 | 3 | 040801002001 | 拆除基层 [项目特征] 1.材质:二灰石 2.厚度:300mm厚 [工程内容] 1.拆除 | m2 | 221.04
长安区城南大道初级中学支线供热管道工程-土建工程 | 4 | 040103002002 | 余方弃置 [项目特征] 1.废弃料品种:300mm厚二灰石 2.运距:20㎞ [工作内容] 1.余方点装料运输至弃置点 | m3 | 66.31
长安区城南大道初级中学支线供热管道工程-土建工程 | 5 | 040801002002 | 拆除基层 [项目特征] 1.材质:3:7灰土 2.厚度:300mm厚 [工程内容] 1.拆除 | m2 | 221.04
长安区城南大道初级中学支线供热管道工程-土建工程 | 6 | 040103002003 | 余方弃置 [项目特征] 1.废弃料品种:300mm厚3:7灰土 2.运距:20㎞ [工作内容] 1.余方点装料运输至弃置点 | m3 | 66.31
长安区城南大道初级中学支线供热管道工程-土建工程 | 7 | 040801001002 | 拆除砼路面 [项目特征] 1.材质:C30混凝土,无筋 2.结构:200mm厚 [工程内容] 1.拆除 | m2 | 271.2
长安区城南大道初级中学支线供热管道工程-土建工程 | 8 | 040103002004 | 余方弃置 [项目特征] 1.废弃料品种:200mm厚混凝土 | m3 | 54.24
长安区城南大道初级中学支线供热管道工程-土建工程 | 9 | 040801002003 | 拆除基层 [项目特征] 1.材质:二灰石 2.厚度:300mm厚 1.拆除 | m2 | 271.2
长安区城南大道初级中学支线供热管道工程-土建工程 | 10 | 040103002005 | 余方弃置 [项目特征] 1.废弃料品种:300mm厚二灰石 2.运距:20㎞ [工作内容] 1.余方点装料运输至弃置点 | m3 | 81.36
长安区城南大道初级中学支线供热管道工程-土建工程 | 11 | 040801002004 | 拆除基层 [项目特征] 1.材质:3:7灰土 2.厚度:300mm厚 [工程内容] 1.拆除 | m2 | 271.2
长安区城南大道初级中学支线供热管道工程-土建工程 | 12 | 040103002006 | 余方弃置 [项目特征] 1.废弃料品种:300mm厚3:7灰土 2.运距:20㎞ [工作内容] 1.余方点装料运输至弃置点 | m3 | 81.36
长安区城南大道初级中学支线供热管道工程-土建工程 | 13 | 040203004001 | 沥青混凝土路面 [项目特征] 1.面层材质:70mm厚沥青砼(粗粒) [工作内容] 1.洒铺底油 2.铺筑 3.碾压 | m2 | 221.04
长安区城南大道初级中学支线供热管道工程-土建工程 | 14 | 040203004002 | 沥青混凝土路面 [项目特征] 1.面层材质:50mm厚沥青砼(细粒) [工作内容] 1.洒铺底油 2.铺筑 3.碾压 | m2 | 221.04
长安区城南大道初级中学支线供热管道工程-土建工程 | 15 | 040202006001 | 水泥稳定碎（砾）石 [项目特征] 1.厚度、材质:300mm厚二灰石 [工作内容] 1.拌和 2.铺筑 | m2 | 221.04
长安区城南大道初级中学支线供热管道工程-土建工程 | 16 | 040202002001 | 石灰稳定土 [项目特征] 1.厚度、材质:300mm厚3:7灰土 [工作内容] 1.拌和 2.铺筑 3.找平 4.碾压 | m2 | 221.04
长安区城南大道初级中学支线供热管道工程-土建工程 | 17 | 040203005001 | 混凝土路面 [项目特征] 1.面层材质:200mm厚C30商品混凝土 [工作内容] 1.混凝土浇筑 2.路面养生 | m2 | 271.2
长安区城南大道初级中学支线供热管道工程-土建工程 | 18 | 040202006002 | 水泥稳定碎（砾）石 [项目特征] 1.厚度、材质:300mm厚二灰石 [工作内容] 1.拌和 2.铺筑 3.找平 4.碾压 | m2 | 271.2
长安区城南大道初级中学支线供热管道工程-土建工程 | 19 | 040202002002 | 石灰稳定土 [项目特征] 1.厚度、材质:300mm厚3:7灰土 [工作内容] 1.拌和 2.铺筑 3.碾压 | m2 | 271.2
长安区城南大道初级中学支线供热管道工程-土建工程 | 20 | 040101002001 | 挖沟槽土方(DN125管沟) [项目特征] 1.土壤类别:综合土 2.挖土深度:2m以内 [工程内容] 1.土方开挖 | m3 | 618.21
长安区城南大道初级中学支线供热管道工程-土建工程 | 21 | 040101003001 | 挖检查井土方(BJ1) [项目特征] 1.土壤类别:综合土 2.挖土深度:4m以内 [工作内容] 1.土方开挖 | m3 | 42.14
长安区城南大道初级中学支线供热管道工程-土建工程 | 22 | 040101003002 | 挖检查井土方(XSJ1) | m3 | 31.14
长安区城南大道初级中学支线供热管道工程-土建工程 | 23 | 040101003003 | 挖支墩土方(G2) [项目特征] 1.土壤类别:综合土 2.挖土深度:2m以内 [工作内容] 1.土方开挖 | m3 | 11.94
长安区城南大道初级中学支线供热管道工程-土建工程 | 24 | 040103001001 | 填方(管道基础) [项目特征] 1.材质:细砂 2.密实度:≥0.95 [工作内容] 1.填方 2.压实 | m3 | 268.87
长安区城南大道初级中学支线供热管道工程-土建工程 | 25 | 040103001002 | 垫层(管道基础) [项目特征] 1.材质:300mm厚3:7灰土 2.密实度:≥0.97 [工作内容] 1.填方 2.压实 | m3 | 147.67
长安区城南大道初级中学支线供热管道工程-土建工程 | 26 | 040504002001 | 混凝土检查井 [项目特征] 1.井盖:Φ700mm球墨铸铁井盖(甲供材) 2.井编号:BJ1 3.井尺寸:2800*2200*1800mm 4.顶板:250mm厚C30 P6抗渗钢筋混凝土 5.人孔:200mm厚C30 P6抗渗商品混凝土,260mm高 6.井身:250mm厚C30 P6抗渗商品混凝土 7.底板:300mm厚C30 P6抗渗商品混凝土 8.垫层:100mm厚C15商品混凝土垫层 9.灰土垫层:300厚3:7灰土垫层 10.踏步:球墨铸铁,间距360mm 11.钢筋种类:Φ10以内,10以上 12.混凝土类别:商品 13.集水坑:400*400mm 14.井外围500mm及底板以上500mm范围内用3:7灰土回填(另计) [工程内容] 1.垫层铺筑 2.钢筋混凝土浇筑 3.养生 4.爬梯制作、安装 5.盖板、过梁制作、安装 | 座 | 1
长安区城南大道初级中学支线供热管道工程-土建工程 | 27 | 040504002002 | 混凝土检查井 [项目特征] 1.井盖:Φ700mm球墨铸铁井盖(甲供材) 2.井编号:XSJ1 3.井尺寸:1600*2200*1800mm 4.顶板:250mm厚C30 P6抗渗钢筋混凝土 5.人孔:200mm厚C30 P6抗渗商品混凝土,260mm高 6.井身:250mm厚C30 P6抗渗商品混凝土 7.底板:300mm厚C30 P6抗渗商品混凝土 8.垫层:100mm厚C15商品混凝土垫层 9.灰土垫层:300厚3:7灰土垫层 10.踏步:球墨铸铁,间距360mm 11.钢筋种类:Φ10以内,10以上 12.混凝土类别:商品 13.集水坑:400*400mm 14.井外围500mm及底板以上500mm范围内用3:7灰土回填(另计) [工程内容] 1.垫层铺筑 2.钢筋混凝土浇筑 3.养生 4.爬梯制作、安装 5.盖板、过梁制作、安装 | 座 | 1
长安区城南大道初级中学支线供热管道工程-土建工程 | 28 | 031302010001 | T型固定墩 [项目特征] 1.编号:G2 2.尺寸:1500*1400*1200mm 3.墩身:300mm厚C30 P6抗渗钢筋混凝土 4.墩座:200mm厚C30 P6抗渗钢筋混凝土 5.垫层:100mm厚C15商品混凝土垫层 6.垫层:500mm厚3:7灰土 7.钢筋种类:10以内,10以上 8.混凝土类别:商品 [工作内容] 1.锚固件安装 2.模板制作、安装 3.现场浇注 4.钢筋配制 | 个 | 1
长安区城南大道初级中学支线供热管道工程-土建工程 | 29 | 031302010002 | 支墩(检查井) [项目特征] 1.部位:BJ1 2.尺寸:600*600*600mm 3.材质:C30混凝土 4.混凝土类别:商品 [工作内容] 1.模板制作、安装 2.现场浇注 | 个 | 2
长安区城南大道初级中学支线供热管道工程-土建工程 | 30 | 040103001003 | 土方回填 [项目特征] | m3 | 31.2
长安区城南大道初级中学支线供热管道工程-土建工程 | 31 | 040103001004 | 土方回填(管顶、结构顶500mm内) [项目特征] 1.材质:素土 2.密实度:≥0.95 3.回填方式:人工 [工作内容] 1.填方 2.压实 | m3 | 147.67
长安区城南大道初级中学支线供热管道工程-土建工程 | 32 | 040103001005 | 土方回填(井周边500mm范围) [项目特征] 1.材质:3:7灰土 2.密实度:≥0.97 [工作内容] 1.填方 2.压实 | m3 | 36.64
长安区城南大道初级中学支线供热管道工程-土建工程 | 33 | 040103002007 | 土方外运（自然方） [项目特征] 1.土方外运（全部开挖土） 2.运距:20㎞ [工作内容] 1.运输至堆放点 | m3 | 703.41
长安区城南大道初级中学支线供热管道工程-土建工程 | 34 | B01 | 防坠网 [项目特征] 1.尺寸:Φ600mm 2.材质:聚酯复丝(Φ12mm三股) [工作内容] 1.制作 2.安装 | 套 | 4
长安区城南大道初级中学支线供热管道工程-土建工程 | 35 | 040103001006 | 外购土方 [项目特征] 1.材质:素土 2.暂定综合单价:36元/m³ [工作内容] 1.运输 | m3 | 506.76
长安区城南大道初级中学支线供热管道工程-安装工程 | 1 | 040501005001 | 预制直埋保温管(供水管)（甲供材） [项目特征] 1.内钢管材质及规格: 无缝钢管 D133*4 2.保温要求:保温采用耐高温改性聚氨酯保温层40mm厚，保护层采用高密度聚乙烯外保护层3.5mm，外护管径D220; 管道保温技术指标符合国家标准 3.连接方式:氩弧焊打底，手工电弧焊填充并盖面 4.安装位置:直埋敷设 [工程内容] 1.预制保温管道铺设 2.焊口防腐 | m | 473.5
长安区城南大道初级中学支线供热管道工程-安装工程 | 2 | 040501005002 | 预制直埋保温管(回水管)（甲供材） [项目特征] 1.内钢管材质及规格: 无缝钢管 D133*4 2.保温要求:保温采用普通聚氨酯保温层35mm厚，保护层采用高密度聚乙烯外保护层3.5mm，外护管径D210; 管道保温技术指标符合国家标准 3.连接方式:氩弧焊打底，手工电弧焊填充并盖面 4.安装位置:直埋敷设 [工程内容] 1.预制保温管道铺设 2.焊口防腐 | m | 473.5
长安区城南大道初级中学支线供热管道工程-安装工程 | 3 | 040501005003 | 现场保温螺旋钢管(供水管)（甲供材） [项目特征] 1.内钢管材质及规格: 无缝钢管 D133*4 2.连接方式:氩弧焊打底，手工电弧焊填充并盖面 4.安装位置:检查井内铺设 [工程内容] 1.管道铺设 | m | 4.4
长安区城南大道初级中学支线供热管道工程-安装工程 | 4 | 040501005004 | 现场保温螺旋钢管(回水管)（甲供材） [项目特征] 1.内钢管材质及规格:无缝钢管 D133*4 2.连接方式:氩弧焊打底，手工电弧焊填充并盖面 4.安装位置:检查井内铺设 [工程内容] 1.管道铺设 | m | 4.4
长安区城南大道初级中学支线供热管道工程-安装工程 | 5 | 040502010001 | 防水套管制作、安装 [项目特征] 1.柔性套管:钢性防水套管 2.规格:DN250 [工作内容] 1.制作 | 个 | 8
长安区城南大道初级中学支线供热管道工程-安装工程 | 6 | 040502003001 | 预制直埋保温弯头 （甲供材） [项目特征] 1.规格: DN125 θ=90°R=1.5D δ=6mm 2.连接方式：焊接连接 [工程内容] 1.安装 | 个 | 2
长安区城南大道初级中学支线供热管道工程-安装工程 | 7 | 040502003002 | 预制直埋保温弯头 （甲供材） [项目特征] 1.规格: DN125 θ=90°R=3D δ=6mm 2.连接方式：焊接连接 [工程内容] 1.安装 | 个 | 6
长安区城南大道初级中学支线供热管道工程-安装工程 | 8 | 040502003003 | 预制直埋保温弯头 （甲供材） [项目特征] 1.规格: DN125 θ=90°R=6D δ=6mm 2.连接方式：焊接连接 [工程内容] 1.安装 | 个 | 6
长安区城南大道初级中学支线供热管道工程-安装工程 | 9 | 040502003004 | 预制直埋保温弯头 （甲供材） [项目特征] 1.规格: DN125 θ=43.6°R=3D δ=6mm 2.连接方式：焊接连接 [工程内容] 1.安装 | 个 | 2
长安区城南大道初级中学支线供热管道工程-安装工程 | 10 | 040502003005 | 预制直埋保温弯头 （甲供材） [项目特征] 1.规格: DN125 θ=67.9°R=6D δ=6mm 2.连接方式：焊接连接 [工程内容] 1.安装 | 个 | 2
长安区城南大道初级中学支线供热管道工程-安装工程 | 11 | 040502003006 | 预制直埋保温弯头 （甲供材） [项目特征] 1.规格: DN125 θ=70.2°R=6D δ=6mm 2.连接方式：焊接连接 [工程内容] 1.安装 | 个 | 2
长安区城南大道初级中学支线供热管道工程-安装工程 | 12 | 040502003007 | 预制直埋保温弯头 （甲供材） [项目特征] 1.规格: DN125 θ=3.8°R=40D δ=6mm 2.连接方式：焊接连接 [工程内容] 1.安装 | 个 | 4
长安区城南大道初级中学支线供热管道工程-安装工程 | 13 | 040503001001 | 三偏心金属硬密封蝶阀（甲供材） [项目特征] 1.阀门类型:三偏心金属硬密封蝶阀 DN125 2.连接方式：焊接连接 [工程内容] | 个 | 2
长安区城南大道初级中学支线供热管道工程-安装工程 | 14 | 040503001002 | 单向无泄漏套筒补偿器（甲供材） [项目特征] 1.阀门类型:单向无泄漏套筒补偿器 DN125 2.连接方式：焊接连接 3.型号：Rg △X=250mm [工程内容] 1.阀门安装 | 个 | 1
长安区城南大道初级中学支线供热管道工程-安装工程 | 15 | 040503001003 | 单向无泄漏套筒补偿器（甲供材） [项目特征] 1.阀门类型:单向无泄漏套筒补偿器 DN125 2.连接方式：焊接连接 3.型号：Rg △X=150mm [工程内容] 1.阀门安装 | 个 | 1
长安区城南大道初级中学支线供热管道工程-安装工程 | 16 | 040502013001 | 支架制作、安装 [项目特征] 1.类型: 型钢 2.除锈，刷红丹底漆两道，调和漆两道，颜色为灰色 [工程内容] 1.制作 2.安装 3.除锈、刷油 | kg | 126.2
长安区城南大道初级中学支线供热管道工程-安装工程 | 17 | 040502009001 | 盲（堵）板安装 [项目特征] 1.盲板规格:DN80 [工程内容] 1.安装 | 个 | 2
长安区城南大道初级中学支线供热管道工程-安装工程 | 18 | 040501005005 | 无缝钢管 [项目特征] 1.材质规格: 无缝钢管 D89*4 2.连接方式:焊接 3.防腐、保温要求:除锈后刷红丹防锈漆两遍 [工程内容] 1.管道铺设 2.管道防腐 | m | 0.3
长安区城南大道初级中学支线供热管道工程-安装工程 | 19 | 040501005006 | 无缝钢管 [项目特征] 1.材质规格: 无缝钢管 D57*3 2.连接方式:焊接 3.防腐、保温要求:除锈后刷红丹防锈漆两遍 [工程内容] 1.管道铺设 2.管道防腐 | m | 4
长安区城南大道初级中学支线供热管道工程-安装工程 | 20 | 040503001004 | 球阀 [项目特征] | 个 | 4
长安区城南大道初级中学支线供热管道工程-安装工程 | 21 | 040503001005 | 球阀 [项目特征] 1.阀门类型:球阀 DN20 2.连接方式：焊接连接 [工程内容] 1.阀门安装 | 个 | 2
长安区城南大道初级中学支线供热管道工程-安装工程 | 22 | 040502003008 | 弯头 [项目特征] 1.规格:D57*3 2.连接方式:焊接连接 [工作内容] 1.安装 | 个 | 2
长安区城南大道初级中学支线供热管道工程-安装工程 | 23 | 040502003009 | 三通（甲供） [项目特征] 1.规格:D133*133*89 2.连接方式:焊接连接 [工作内容] 1.安装 | 个 | 2
长安区城南大道初级中学支线供热管道工程-安装工程 | 24 | 040502003010 | 三通 [项目特征] 1.规格:D89*89*57 2.连接方式:焊接连接 [工作内容] 1.安装 | 个 | 2
长安区城南大道初级中学支线供热管道工程-土建工程 | 1 | 040801001001 | 拆除沥青路面 [项目特征] 1.材质:沥青砼 2.结构:120mm厚 [工程内容] 1.拆除 | m2 | 70.7
长安区城南大道初级中学支线供热管道工程-土建工程 | 2 | 040103002001 | 余方弃置 [项目特征] 1.废弃料品种:120mm厚沥青砼 2.运距:20㎞ [工作内容] 1.余方点装料运输至弃置点 | m3 | 8.48
长安区城南大道初级中学支线供热管道工程-土建工程 | 3 | 040801002001 | 拆除基层 [项目特征] 1.材质:二灰石 2.厚度:300mm厚 [工程内容] 1.拆除 | m2 | 70.7
长安区城南大道初级中学支线供热管道工程-土建工程 | 4 | 040103002002 | 余方弃置 [项目特征] 1.废弃料品种:300mm厚二灰石 2.运距:20㎞ [工作内容] 1.余方点装料运输至弃置点 | m3 | 21.21
长安区城南大道初级中学支线供热管道工程-土建工程 | 5 | 040801002002 | 拆除基层 [项目特征] 1.材质:3:7灰土 2.厚度:300mm厚 [工程内容] 1.拆除 | m2 | 70.7
长安区城南大道初级中学支线供热管道工程-土建工程 | 6 | 040103002003 | 余方弃置 [项目特征] 1.废弃料品种:300mm厚3:7灰土 2.运距:20㎞ [工作内容] 1.余方点装料运输至弃置点 | m3 | 21.21
长安区城南大道初级中学支线供热管道工程-土建工程 | 7 | 040203004001 | 沥青混凝土路面 [项目特征] 1.面层材质:70mm厚沥青砼(粗粒) [工作内容] 1.洒铺底油 2.铺筑 3.碾压 | m2 | 70.7
长安区城南大道初级中学支线供热管道工程-土建工程 | 8 | 040203004002 | 沥青混凝土路面 [项目特征] 1.面层材质:50mm厚沥青砼(细粒) [工作内容] 1.洒铺底油 2.铺筑 3.碾压 | m2 | 70.7
长安区城南大道初级中学支线供热管道工程-土建工程 | 9 | 040202006001 | 水泥稳定碎（砾）石 [项目特征] 1.厚度、材质:300mm厚二灰石 [工作内容] 1.拌和 2.铺筑 3.找平 4.碾压 | m2 | 70.7
长安区城南大道初级中学支线供热管道工程-土建工程 | 10 | 040202002001 | 石灰稳定土 [项目特征] 1.厚度、材质:300mm厚3:7灰土 [工作内容] 1.拌和 2.铺筑 3.找平 4.碾压 | m2 | 70.7
长安区城南大道初级中学支线供热管道工程-土建工程 | 11 | 040101002001 | 挖沟槽土方(DN250管沟) [项目特征] 1.土壤类别:综合土 2.挖土深度:2m以内 [工程内容] 1.土方开挖 | m3 | 102.31
长安区城南大道初级中学支线供热管道工程-土建工程 | 12 | 040101003001 | 挖支墩土方(G1) [项目特征] 1.土壤类别:综合土 2.挖土深度:4m以内 [工作内容] 1.土方开挖 | m3 | 44.56
长安区城南大道初级中学支线供热管道工程-土建工程 | 13 | 040103001001 | 填方(管道基础) [项目特征] 1.材质:细砂 2.密实度:≥0.95 [工作内容] 1.填方 2.压实 | m3 | 42.94
长安区城南大道初级中学支线供热管道工程-土建工程 | 14 | 040103001002 | 垫层(管道基础) [项目特征] 1.材质:300mm厚3:7灰土 2.密实度:≥0.97 | m3 | 21.21
长安区城南大道初级中学支线供热管道工程-土建工程 | 15 | 031302010001 | T型固定墩 [项目特征] 1.编号:G1 2.尺寸:3100*2800*2500mm 3.墩身:500mm厚C30 P6抗渗钢筋混凝土 4.墩座:400mm厚C30 P6抗渗钢筋混凝土 5.垫层:100mm厚C15商品混凝土垫层 6.垫层:500mm厚3:7灰土 7.钢筋种类:10以内,10以上 8.混凝土类别:商品 [工作内容] 1.锚固件安装 2.模板制作、安装 3.现场浇注 4.钢筋配制 | 个 | 1
长安区城南大道初级中学支线供热管道工程-土建工程 | 16 | 040103001003 | 土方回填 [项目特征] 1.材质:素土 2.密实度:≥0.95 3.回填方式:机械 [工作内容] 1.填方 2.压实 | m3 | 34.71
长安区城南大道初级中学支线供热管道工程-土建工程 | 17 | 040103001004 | 土方回填(管顶、结构顶500mm内) [项目特征] 1.材质:素土 2.密实度:≥0.95 3.回填方式:人工 [工作内容] 1.填方 2.压实 | m3 | 21.21
长安区城南大道初级中学支线供热管道工程-土建工程 | 18 | 040103002004 | 土方外运（自然方） [项目特征] 1.土方外运（全部开挖土） 2.运距:20㎞ [工作内容] 1.运输至堆放点 | m3 | 146.87
长安区城南大道初级中学支线供热管道工程-土建工程 | 19 | 040103001005 | 外购土方 [项目特征] 1.材质:素土 2.暂定综合单价:36元/m³ [工作内容] 1.运输 | m3 | 103.52
长安区城南大道初级中学支线供热管道工程-安装工程 | 1 | 040501005001 | 预制直埋保温管(供水管)（甲供材） [项目特征] 1.内钢管材质及规格: 螺旋焊钢管 D273*6 2.保温要求:保温采用耐高温改性聚氨酯保温层42.9mm厚，保护层采用高密度聚乙烯外保护层4mm，外护管径D367; 管道保温技术指标符合国家标准 3.连接方式:氩弧焊打底，手工电弧焊填充并盖面 4.安装位置:直埋敷设 [工程内容] 1.预制保温管道铺设 2.焊口防腐 | m | 52.9
长安区城南大道初级中学支线供热管道工程-安装工程 | 2 | 040501005002 | 预制直埋保温管(回水管)（甲供材） [项目特征] 1.内钢管材质及规格: 螺旋焊钢管 D273*6 2.保温要求:保温采用普通聚氨酯保温层37.9mm厚，保护层采用高密度聚乙烯外保护层4mm，外护管径D357; 管道保温技术指标符合国家标准 3.连接方式:氩弧焊打底，手工电弧焊填充并盖面 4.安装位置:直埋敷设 [工程内容] 1.预制保温管道铺设 2.焊口防腐 | m | 52.9
长安区城南大道初级中学支线供热管道工程-安装工程 | 3 | 040501005003 | 现场保温螺旋钢管(供水管)（甲供材） [项目特征] 1.内钢管材质及规格: 螺旋焊钢管 D273*6 2.连接方式:氩弧焊打底，手工电弧焊填充并盖面 4.安装位置:检查井内铺设 [工程内容] 1.管道铺设 | m | 0.5
长安区城南大道初级中学支线供热管道工程-安装工程 | 4 | 040501005004 | 现场保温螺旋钢管(回水管)（甲供材） [项目特征] 1.内钢管材质及规格: 螺旋焊钢管 D273*6 2.连接方式:氩弧焊打底，手工电弧焊填充并盖面 4.安装位置:检查井内铺设 [工程内容] 1.管道铺设 | m | 0.5
长安区城南大道初级中学支线供热管道工程-安装工程 | 5 | 040502003001 | 预制直埋保温弯头 （甲供材） [项目特征] 1.规格: DN250 θ=90°R=1.5D δ=8mm 2.连接方式：焊接连接 [工程内容] 1.安装 | 个 | 6
长安区城南大道初级中学支线供热管道工程-安装工程 | 6 | 040502003002 | 预制直埋保温三通 （甲供材） [项目特征] 1.规格: DN250*250*125 2.连接方式：焊接连接 [工程内容] 1.安装 | 个 | 2
长安区城南大道初级中学支线供热管道工程-安装工程 | 7 | 040502013001 | 支架制作、安装 [项目特征] 1.类型: 型钢 2.除锈，刷红丹底漆两道，调和漆两道，颜色为灰色 [工程内容] 1.制作 2.安装 3.除锈、刷油 | kg | 209.08

## 太原安装
单位 | 工程名称 | 序号 | 项目编码 | 项目名称 | 计量单位 | 工程数量 | 综合单价（元） | 合价（元）
太原安装 | 长安区城南大道初级中学支线供热管道工程-土建工程.xlsx | 1 | 040801001001 | 拆除沥青路面 [项目特征] 1.材质:沥青砼 2.结构:120mm厚 [工程内容] 1.拆除 | m2 | 221.04 | 2.79 | 616.7
太原安装 | 长安区城南大道初级中学支线供热管道工程-土建工程.xlsx | 2 | 040103002001 | 余方弃置 [项目特征] 1.废弃料品种:120mm厚沥青砼 2.运距:20㎞ [工作内容] 1.余方点装料运输至弃置点 | m3 | 26.52 | 78 | 2068.56
太原安装 | 长安区城南大道初级中学支线供热管道工程-土建工程.xlsx | 3 | 040801002001 | 拆除基层 [项目特征] 1.材质:二灰石 2.厚度:300mm厚 [工程内容] 1.拆除 | m2 | 221.04 | 4.23 | 935
太原安装 | 长安区城南大道初级中学支线供热管道工程-土建工程.xlsx | 4 | 040103002002 | 余方弃置 [项目特征] 1.废弃料品种:300mm厚二灰石 2.运距:20㎞ [工作内容] 1.余方点装料运输至弃置点 | m3 | 66.31 | 78 | 5172.18
太原安装 | 长安区城南大道初级中学支线供热管道工程-土建工程.xlsx | 5 | 040801002002 | 拆除基层 [项目特征] 1.材质:3:7灰土 2.厚度:300mm厚 [工程内容] 1.拆除 | m2 | 221.04 | 4.23 | 935
太原安装 | 长安区城南大道初级中学支线供热管道工程-土建工程.xlsx | 6 | 040103002003 | 余方弃置 [项目特征] 1.废弃料品种:300mm厚3:7灰土 2.运距:20㎞ [工作内容] 1.余方点装料运输至弃置点 | m3 | 66.31 | 78 | 5172.18
太原安装 | 长安区城南大道初级中学支线供热管道工程-土建工程.xlsx | 7 | 040801001002 | 拆除砼路面 [项目特征] 1.材质:C30混凝土,无筋 2.结构:200mm厚 [工程内容] 1.拆 | m2 | 271.2 | 14.39 | 3902.57
太原安装 | 长安区城南大道初级中学支线供热管道工程-土建工程.xlsx | 8 | 040103002004 | 余方弃置 [项目特征] 1.废弃料品种:200mm厚混凝土 2.运距:20㎞ [工作内容] 1.余方点装料运输至弃置点 | m3 | 54.24 | 78 | 4230.72
太原安装 | 长安区城南大道初级中学支线供热管道工程-土建工程.xlsx | 9 | 040801002003 | 拆除基层 [项目特征] 1.材质:二灰石 2.厚度:300mm厚 1.拆除 | m2 | 271.2 | 4.23 | 1147.18
太原安装 | 长安区城南大道初级中学支线供热管道工程-土建工程.xlsx | 10 | 040103002005 | 余方弃置 [项目特征] 1.废弃料品种:300mm厚二灰石 2.运距:20㎞ [工作内容] 1.余方点装料运输至弃置点 | m3 | 81.36 | 78 | 6346.08
太原安装 | 长安区城南大道初级中学支线供热管道工程-土建工程.xlsx | 11 | 040801002004 | 拆除基层 [项目特征] 1.材质:3:7灰土 2.厚度:300mm厚 [工程内容] 1.拆除 | m2 | 271.2 | 4.23 | 1147.18
太原安装 | 长安区城南大道初级中学支线供热管道工程-土建工程.xlsx | 12 | 040103002006 | 余方弃置 [项目特征] 1.废弃料品种:300mm厚3:7灰土 2.运距:20㎞ [工作内容] 1.余方点装料运输至弃置点 | m3 | 81.36 | 78 | 6346.08
太原安装 | 长安区城南大道初级中学支线供热管道工程-土建工程.xlsx | 13 | 040203004001 | 沥青混凝土路面 [项目特征] 1.面层材质:70mm厚沥青砼(粗粒) [工作内容] 1.洒铺底油 2.铺筑 3.碾压 | m2 | 221.04 | 96.12 | 21246.36
太原安装 | 长安区城南大道初级中学支线供热管道工程-土建工程.xlsx | 14 | 040203004002 | 沥青混凝土路面 [项目特征] 1.面层材质:50mm厚沥青砼(细粒) | m2 | 221.04 | 72.18 | 15954.67
太原安装 | 长安区城南大道初级中学支线供热管道工程-土建工程.xlsx | 15 | 040202006001 | 水泥稳定碎（砾）石 [项目特征] 1.厚度、材质:300mm厚二灰石 [工作内容] 1.拌和 2.铺筑 3.找平 4.碾压 | m2 | 221.04 | 132.62 | 29314.32
太原安装 | 长安区城南大道初级中学支线供热管道工程-土建工程.xlsx | 16 | 040202002001 | 石灰稳定土 [项目特征] 1.厚度、材质:300mm厚3:7灰土 [工作内容] 1.拌和 2.铺筑 3.找平 4.碾压 | m2 | 221.04 | 57.22 | 12647.91
太原安装 | 长安区城南大道初级中学支线供热管道工程-土建工程.xlsx | 17 | 040203005001 | 混凝土路面 [项目特征] 1.面层材质:200mm厚C30商品混凝土 [工作内容] 1.混凝土浇筑 2.路面养生 | m2 | 271.2 | 158.2 | 42903.84
太原安装 | 长安区城南大道初级中学支线供热管道工程-土建工程.xlsx | 18 | 040202006002 | 水泥稳定碎（砾）石 [项目特征] 1.厚度、材质:300mm厚二灰石 [工作内容] 1.拌和 2.铺筑 3.找平 4.碾压 | m2 | 271.2 | 132.62 | 35966.54
太原安装 | 长安区城南大道初级中学支线供热管道工程-土建工程.xlsx | 19 | 040202002002 | 石灰稳定土 [项目特征] 1.厚度、材质:300mm厚3:7灰土 [工作内容] 1.拌和 2.铺筑 3.碾压 | m2 | 271.2 | 57.22 | 15518.06
太原安装 | 长安区城南大道初级中学支线供热管道工程-土建工程.xlsx | 20 | 040101002001 | 挖沟槽土方(DN125管沟) [项目特征] 1.土壤类别:综合土 2.挖土深度:2m以内 [工程内容] 1.土方开挖 | m3 | 618.21 | 15.38 | 9508.07
太原安装 | 长安区城南大道初级中学支线供热管道工程-土建工程.xlsx | 21 | 040101003001 | 挖检查井土方(BJ1) [项目特征] 1.土壤类别:综合土 2.挖土深度:4m以内 [工作内容] 1.土方开挖 | m3 | 42.14 | 34.19 | 1440.77
太原安装 | 长安区城南大道初级中学支线供热管道工程-土建工程.xlsx | 22 | 040101003002 | 挖检查井土方(XSJ1) [项目特征] 1.土壤类别:综合土 2.挖土深度:4m以内 [工作内容] 1.土方开挖 | m3 | 31.14 | 34.19 | 1064.68
太原安装 | 长安区城南大道初级中学支线供热管道工程-土建工程.xlsx | 23 | 040101003003 | 挖支墩土方(G2) [项目特征] 1.土壤类别:综合土 2.挖土深度:2m以内 [工作内容] 1.土方开挖 | m3 | 11.94 | 14.67 | 175.16
太原安装 | 长安区城南大道初级中学支线供热管道工程-土建工程.xlsx | 24 | 040103001001 | 填方(管道基础) [项目特征] 1.材质:细砂 2.密实度:≥0.95 [工作内容] 1.填方 2.压实 | m3 | 268.87 | 317.43 | 85347.4
太原安装 | 长安区城南大道初级中学支线供热管道工程-土建工程.xlsx | 25 | 040103001002 | 垫层(管道基础) [项目特征] 1.材质:300mm厚3:7灰土 2.密实度:≥0.97 [工作内容] 1.填方 2.压实 | m3 | 147.67 | 190.72 | 28163.62
太原安装 | 长安区城南大道初级中学支线供热管道工程-土建工程.xlsx | 26 | 040504002001 | 混凝土检查井 [项目特征] 1.井盖:Φ700mm球墨铸铁井盖(甲供材) 2.井编号:BJ1 3.井尺寸:2800*2200*1800mm | 座 | 1 | 19739.53 | 19739.53
太原安装 | 长安区城南大道初级中学支线供热管道工程-土建工程.xlsx | 27 | 040504002002 | 混凝土检查井 [项目特征] 1.井盖:Φ700mm球墨铸铁井盖(甲供材) 2.井编号:XSJ1 3.井尺寸:1600*2200*1800mm 4.顶板:250mm厚C30 P6抗渗钢筋混凝土 5.人孔:200mm厚C30 P6抗渗商品混凝土,260mm高 6.井身:250mm厚C30 P6抗渗商品混凝土 7.底板:300mm厚C30 P6抗渗商品混凝土 8.垫层:100mm厚C15商品混凝土垫层 9.灰土垫层:300厚3:7灰土垫层 10.踏步:球墨铸铁,间距360mm 11.钢筋种类:Φ10以内,10以上 12.混凝土类别:商品 13.集水坑:400*400mm 14.井外围500mm及底板以上500mm范围内用3:7灰土回填(另计) | 座 | 1 | 16711.56 | 16711.56
太原安装 | 长安区城南大道初级中学支线供热管道工程-土建工程.xlsx | 28 | 031302010001 | T型固定墩 [项目特征] 1.编号:G2 2.尺寸:1500*1400*1200mm 3.墩身:300mm厚C30 P6抗渗钢筋混凝土 4.墩座:200mm厚C30 P6抗渗钢筋混凝土 5.垫层:100mm厚C15商品混凝土垫层 6.垫层:500mm厚3:7灰土 7.钢筋种类:10以内,10以上 8.混凝土类别:商品 [工作内容] 1.锚固件安装 2.模板制作、安装 3.现场浇注 4.钢筋配制 | 个 | 1 | 3034.26 | 3034.26
太原安装 | 长安区城南大道初级中学支线供热管道工程-土建工程.xlsx | 29 | 031302010002 | 支墩(检查井) [项目特征] 1.部位:BJ1 2.尺寸:600*600*600mm 3.材质:C30混凝土 4.混凝土类别:商品 [工作内容] 1.模板制作、安装 2.现场浇注 | 个 | 2 | 183.92 | 367.84
太原安装 | 长安区城南大道初级中学支线供热管道工程-土建工程.xlsx | 30 | 040103001003 | 土方回填 [项目特征] 1.材质:素土 2.密实度:≥0.95 3.回填方式:机械 [工作内容] 1.填方 2.压实 | m3 | 31.2 | 10.91 | 340.39
太原安装 | 长安区城南大道初级中学支线供热管道工程-土建工程.xlsx | 31 | 040103001004 | 土方回填(管顶、结构顶500mm内) [项目特征] 1.材质:素土 2.密实度:≥0.95 3.回填方式:人工 [工作内容] | m3 | 147.67 | 20.4 | 3012.47
太原安装 | 长安区城南大道初级中学支线供热管道工程-土建工程.xlsx | 32 | 040103001005 | 土方回填(井周边500mm范围) [项目特征] 1.材质:3:7灰土 2.密实度:≥0.97 [工作内容] 1.填方 2.压实 | m3 | 36.64 | 127.12 | 4657.68
太原安装 | 长安区城南大道初级中学支线供热管道工程-土建工程.xlsx | 33 | 040103002007 | 土方外运（自然方） [项目特征] 1.土方外运（全部开挖土） 2.运距:20㎞ [工作内容] 1.运输至堆放点 | m3 | 703.41 | 78 | 54865.98
太原安装 | 长安区城南大道初级中学支线供热管道工程-土建工程.xlsx | 34 | B01 | 防坠网 [项目特征] 1.尺寸:Φ600mm 2.材质:聚酯复丝(Φ12mm三股) [工作内容] 1.制作 2.安装 | 套 | 4 | 80 | 320
太原安装 | 长安区城南大道初级中学支线供热管道工程-土建工程.xlsx | 35 | 040103001006 | 外购土方 [项目特征] 1.材质:素土 2.暂定综合单价:36元/m³ [工作内容] 1.运输 | m3 | 506.76 | 36 | 18243.36
太原安装 | 长安区城南大道初级中学支线供热管道工程-安装工程.xlsx | 1 | 040501005001 | 预制直埋保温管(供水管)（甲供材） [项目特征] 1.内钢管材质及规格: 无缝钢管 D133*4 2.保温要求:保温采用耐高温改性聚氨酯保温层40mm厚，保护层采用高密度聚乙烯外保护层3.5mm，外护管径D220; 管道保温技术指标符合国家标准 3.连接方式:氩弧焊打底，手工电弧焊填充并盖面 4.安装位置:直埋敷设 [工程内容] 1.预制保温管道铺设 2.焊口防腐 | m | 473.5 | 16.49 | 7808.02
太原安装 | 长安区城南大道初级中学支线供热管道工程-安装工程.xlsx | 2 | 040501005002 | 预制直埋保温管(回水管)（甲供材） [项目特征] 1.内钢管材质及规格: 无缝钢管 D133*4 2.保温要求:保温采用普通聚氨酯保温层35mm厚，保护层采用高密度聚乙烯外保护层3.5mm，外护管径D210; 管道保温技术指标符合国家标准 3.连接方式:氩弧焊打底，手工电弧焊填充并盖面 4.安装位置:直埋敷设 [工程内容] 1.预制保温管道铺设 2.焊口防腐 | m | 473.5 | 16.49 | 7808.02
太原安装 | 长安区城南大道初级中学支线供热管道工程-安装工程.xlsx | 3 | 040501005003 | 现场保温螺旋钢管(供水管)（甲供材） [项目特征] 1.内钢管材质及规格: 无缝钢管 D133*4 2.连接方式:氩弧焊打底，手工电弧焊填充并盖面 4.安装位置:检查井内铺设 [工程内容] 1.管道铺设 | m | 4.4 | 11.34 | 49.9
太原安装 | 长安区城南大道初级中学支线供热管道工程-安装工程.xlsx | 4 | 040501005004 | 现场保温螺旋钢管(回水管)（甲供材） [项目特征] 1.内钢管材质及规格:无缝钢管 | m | 4.4 | 11.34 | 49.9
太原安装 | 长安区城南大道初级中学支线供热管道工程-安装工程.xlsx | 5 | 040502010001 | 防水套管制作、安装 [项目特征] 1.柔性套管:钢性防水套管 2.规格:DN250 [工作内容] 1.制作 2.安装 | 个 | 8 | 604.28 | 4834.24
太原安装 | 长安区城南大道初级中学支线供热管道工程-安装工程.xlsx | 6 | 040502003001 | 预制直埋保温弯头 （甲供材） [项目特征] 1.规格: DN125 θ=90°R=1.5D δ=6mm 2.连接方式：焊接连接 [工程内容] 1.安装 | 个 | 2 | 72.93 | 145.86
太原安装 | 长安区城南大道初级中学支线供热管道工程-安装工程.xlsx | 7 | 040502003002 | 预制直埋保温弯头 （甲供材） [项目特征] 1.规格: DN125 θ=90°R=3D δ=6mm 2.连接方式：焊接连接 [工程内容] 1.安装 | 个 | 6 | 72.93 | 437.58
太原安装 | 长安区城南大道初级中学支线供热管道工程-安装工程.xlsx | 8 | 040502003003 | 预制直埋保温弯头 （甲供材） [项目特征] 1.规格: DN125 θ=90°R=6D δ=6mm 2.连接方式：焊接连接 [工程内容] 1.安装 | 个 | 6 | 72.93 | 437.58
太原安装 | 长安区城南大道初级中学支线供热管道工程-安装工程.xlsx | 9 | 040502003004 | 预制直埋保温弯头 （甲供材） [项目特征] 1.规格: DN125 θ=43.6°R=3D δ=6mm 2.连接方式：焊接连接 [工程内容] 1.安装 | 个 | 2 | 72.93 | 145.86
太原安装 | 长安区城南大道初级中学支线供热管道工程-安装工程.xlsx | 10 | 040502003005 | 预制直埋保温弯头 （甲供材） [项目特征] 1.规格: DN125 θ=67.9°R=6D δ=6mm 2.连接方式：焊接连接 [工程内容] | 个 | 2 | 72.93 | 145.86
太原安装 | 长安区城南大道初级中学支线供热管道工程-安装工程.xlsx | 11 | 040502003006 | 预制直埋保温弯头 （甲供材） [项目特征] 1.规格: DN125 θ=70.2°R=6D δ=6mm 2.连接方式：焊接连接 [工程内容] 1.安装 | 个 | 2 | 72.93 | 145.86
太原安装 | 长安区城南大道初级中学支线供热管道工程-安装工程.xlsx | 12 | 040502003007 | 预制直埋保温弯头 （甲供材） [项目特征] 1.规格: DN125 θ=3.8°R=40D δ=6mm 2.连接方式：焊接连接 [工程内容] 1.安装 | 个 | 4 | 72.93 | 291.72
太原安装 | 长安区城南大道初级中学支线供热管道工程-安装工程.xlsx | 13 | 040503001001 | 三偏心金属硬密封蝶阀（甲供材） [项目特征] 1.阀门类型:三偏心金属硬密封蝶阀 DN125 2.连接方式：焊接连接 [工程内容] 1.阀门安装 | 个 | 2 | 31.35 | 62.7
太原安装 | 长安区城南大道初级中学支线供热管道工程-安装工程.xlsx | 14 | 040503001002 | 单向无泄漏套筒补偿器（甲供材） [项目特征] 1.阀门类型:单向无泄漏套筒补偿器 DN125 2.连接方式：焊接连接 3.型号：Rg △X=250mm [工程内容] 1.阀门安装 | 个 | 1 | 143.35 | 143.35
太原安装 | 长安区城南大道初级中学支线供热管道工程-安装工程.xlsx | 15 | 040503001003 | 单向无泄漏套筒补偿器（甲供材） [项目特征] 1.阀门类型:单向无泄漏套筒补偿器 DN125 2.连接方式：焊接连接 3.型号：Rg △X=150mm [工程内容] 1.阀门安装 | 个 | 1 | 143.35 | 143.35
太原安装 | 长安区城南大道初级中学支线供热管道工程-安装工程.xlsx | 16 | 040502013001 | 支架制作、安装 [项目特征] 1.类型: 型钢 2.除锈，刷红丹底漆两道，调和漆两道，颜色为灰色 [工程内容] 1.制作 2.安装 3.除锈、刷油 | kg | 126.2 | 11.89 | 1500.52
太原安装 | 长安区城南大道初级中学支线供热管道工程-安装工程.xlsx | 17 | 040502009001 | 盲（堵）板安装 [项目特征] 1.盲板规格:DN80 [工程内容] 1.安装 | 个 | 2 | 139.7 | 279.4
太原安装 | 长安区城南大道初级中学支线供热管道工程-安装工程.xlsx | 18 | 040501005005 | 无缝钢管 [项目特征] 1.材质规格: 无缝钢管 D89*4 2.连接方式:焊接 3.防腐、保温要求:除锈后刷红丹防锈漆两遍 [工程内容] 1.管道铺设 2.管道防腐 | m | 0.3 | 55.53 | 16.66
太原安装 | 长安区城南大道初级中学支线供热管道工程-安装工程.xlsx | 19 | 040501005006 | 无缝钢管 [项目特征] 1.材质规格: 无缝钢管 D57*3 2.连接方式:焊接 3.防腐、保温要求:除锈后刷红丹防锈漆两遍 [工程内容] 1.管道铺设 2.管道防腐 | m | 4 | 28.89 | 115.56
太原安装 | 长安区城南大道初级中学支线供热管道工程-安装工程.xlsx | 20 | 040503001004 | 球阀 [项目特征] 1.阀门类型:球阀 DN50 2.连接方式：焊接连接 [工程内容] 1.阀门安装 | 个 | 4 | 232.67 | 930.68
太原安装 | 长安区城南大道初级中学支线供热管道工程-安装工程.xlsx | 21 | 040503001005 | 球阀 [项目特征] 1.阀门类型:球阀 DN20 2.连接方式：焊接连接 [工程内容] 1.阀门安装 | 个 | 2 | 154.67 | 309.34
太原安装 | 长安区城南大道初级中学支线供热管道工程-安装工程.xlsx | 22 | 040502003008 | 弯头 [项目特征] 1.规格:D57*3 2.连接方式:焊接连接 [工作内容] 1.安装 | 个 | 2 | 28.29 | 56.58
太原安装 | 长安区城南大道初级中学支线供热管道工程-安装工程.xlsx | 23 | 040502003009 | 三通（甲供） [项目特征] 1.规格:D133*133*89 | 个 | 2 | 132.25 | 264.5
太原安装 | 长安区城南大道初级中学支线供热管道工程-安装工程.xlsx | 24 | 040502003010 | 三通 [项目特征] 1.规格:D89*89*57 2.连接方式:焊接连接 [工作内容] 1.安装 | 个 | 2 | 132.25 | 264.5
太原安装 | 长安区城南大道初级中学支线供热管道工程-土建工程.xlsx | 1 | 040801001001 | 拆除沥青路面 [项目特征] 1.材质:沥青砼 2.结构:120mm厚 [工程内容] 1.拆除 | m2 | 70.7 | 2.79 | 197.25
太原安装 | 长安区城南大道初级中学支线供热管道工程-土建工程.xlsx | 2 | 040103002001 | 余方弃置 [项目特征] 1.废弃料品种:120mm厚沥青砼 2.运距:20㎞ [工作内容] 1.余方点装料运输至弃置点 | m3 | 8.48 | 78 | 661.44
太原安装 | 长安区城南大道初级中学支线供热管道工程-土建工程.xlsx | 3 | 040801002001 | 拆除基层 [项目特征] 1.材质:二灰石 2.厚度:300mm厚 [工程内容] 1.拆除 | m2 | 70.7 | 4.23 | 299.06
太原安装 | 长安区城南大道初级中学支线供热管道工程-土建工程.xlsx | 4 | 040103002002 | 余方弃置 [项目特征] 1.废弃料品种:300mm厚二灰石 2.运距:20㎞ [工作内容] 1.余方点装料运输至弃置点 | m3 | 21.21 | 78 | 1654.38
太原安装 | 长安区城南大道初级中学支线供热管道工程-土建工程.xlsx | 5 | 040801002002 | 拆除基层 [项目特征] 1.材质:3:7灰土 2.厚度:300mm厚 [工程内容] 1.拆除 | m2 | 70.7 | 4.23 | 299.06
太原安装 | 长安区城南大道初级中学支线供热管道工程-土建工程.xlsx | 6 | 040103002003 | 余方弃置 [项目特征] 1.废弃料品种:300mm厚3:7灰土 2.运距:20㎞ [工作内容] 1.余方点装料运输至弃置点 | m3 | 21.21 | 78 | 1654.38
太原安装 | 长安区城南大道初级中学支线供热管道工程-土建工程.xlsx | 7 | 040203004001 | 沥青混凝土路面 [项目特征] 1.面层材质:70mm厚沥青砼(粗粒) | m2 | 70.7 | 96.12 | 6795.68
太原安装 | 长安区城南大道初级中学支线供热管道工程-土建工程.xlsx | 8 | 040203004002 | 沥青混凝土路面 [项目特征] 1.面层材质:50mm厚沥青砼(细粒) [工作内容] 1.洒铺底油 2.铺筑 3.碾压 | m2 | 70.7 | 72.18 | 5103.13
太原安装 | 长安区城南大道初级中学支线供热管道工程-土建工程.xlsx | 9 | 040202006001 | 水泥稳定碎（砾）石 [项目特征] 1.厚度、材质:300mm厚二灰石 [工作内容] 1.拌和 2.铺筑 3.找平 4.碾压 | m2 | 70.7 | 132.62 | 9376.23
太原安装 | 长安区城南大道初级中学支线供热管道工程-土建工程.xlsx | 10 | 040202002001 | 石灰稳定土 [项目特征] 1.厚度、材质:300mm厚3:7灰土 [工作内容] 1.拌和 2.铺筑 3.找平 4.碾压 | m2 | 70.7 | 57.22 | 4045.45
太原安装 | 长安区城南大道初级中学支线供热管道工程-土建工程.xlsx | 11 | 040101002001 | 挖沟槽土方(DN250管沟) [项目特征] 1.土壤类别:综合土 2.挖土深度:2m以内 [工程内容] 1.土方开挖 | m3 | 102.31 | 15.38 | 1573.53
太原安装 | 长安区城南大道初级中学支线供热管道工程-土建工程.xlsx | 12 | 040101003001 | 挖支墩土方(G1) [项目特征] 1.土壤类别:综合土 2.挖土深度:4m以内 [工作内容] 1.土方开挖 | m3 | 44.56 | 34.19 | 1523.51
太原安装 | 长安区城南大道初级中学支线供热管道工程-土建工程.xlsx | 13 | 040103001001 | 填方(管道基础) [项目特征] 1.材质:细砂 | m3 | 42.94 | 317.43 | 13630.44
太原安装 | 长安区城南大道初级中学支线供热管道工程-土建工程.xlsx | 14 | 040103001002 | 垫层(管道基础) [项目特征] 1.材质:300mm厚3:7灰土 2.密实度:≥0.97 [工作内容] 1.填方 2.压实 | m3 | 21.21 | 190.71 | 4044.96
太原安装 | 长安区城南大道初级中学支线供热管道工程-土建工程.xlsx | 15 | 031302010001 | T型固定墩 [项目特征] 1.编号:G1 2.尺寸:3100*2800*2500mm 3.墩身:500mm厚C30 P6抗渗钢筋混凝土 4.墩座:400mm厚C30 P6抗渗钢筋混凝土 5.垫层:100mm厚C15商品混凝土垫层 6.垫层:500mm厚3:7灰土 7.钢筋种类:10以内,10以上 8.混凝土类别:商品 [工作内容] 1.锚固件安装 2.模板制作、安装 3.现场浇注 4.钢筋配制 | 个 | 1 | 15922.95 | 15922.95
太原安装 | 长安区城南大道初级中学支线供热管道工程-土建工程.xlsx | 16 | 040103001003 | 土方回填 [项目特征] 1.材质:素土 2.密实度:≥0.95 3.回填方式:机械 [工作内容] 1.填方 2.压实 | m3 | 34.71 | 10.91 | 378.69
太原安装 | 长安区城南大道初级中学支线供热管道工程-土建工程.xlsx | 17 | 040103001004 | 土方回填(管顶、结构顶500mm内) [项目特征] 1.材质:素土 2.密实度:≥0.95 3.回填方式:人工 [工作内容] 1.填方 2.压实 | m3 | 21.21 | 20.4 | 432.68
太原安装 | 长安区城南大道初级中学支线供热管道工程-土建工程.xlsx | 18 | 040103002004 | 土方外运（自然方） [项目特征] | m3 | 146.87 | 78 | 11455.86
太原安装 | 长安区城南大道初级中学支线供热管道工程-土建工程.xlsx | 19 | 040103001005 | 外购土方 [项目特征] 1.材质:素土 2.暂定综合单价:36元/m³ [工作内容] 1.运输 | m3 | 103.52 | 36 | 3726.72
太原安装 | 长安区城南大道初级中学支线供热管道工程-安装工程.xlsx | 1 | 040501005001 | 预制直埋保温管(供水管)（甲供材） [项目特征] 1.内钢管材质及规格: 螺旋焊钢管 D273*6 2.保温要求:保温采用耐高温改性聚氨酯保温层42.9mm厚，保护层采用高密度聚乙烯外保护层4mm，外护管径D367; 管道保温技术指标符合国家标准 3.连接方式:氩弧焊打底，手工电弧焊填充并盖面 4.安装位置:直埋敷设 [工程内容] 1.预制保温管道铺设 2.焊口防腐 | m | 52.9 | 26.35 | 1393.92
太原安装 | 长安区城南大道初级中学支线供热管道工程-安装工程.xlsx | 2 | 040501005002 | 预制直埋保温管(回水管)（甲供材） [项目特征] 1.内钢管材质及规格: 螺旋焊钢管 D273*6 2.保温要求:保温采用普通聚氨酯保温层37.9mm厚，保护层采用高密度聚乙烯外保护层4mm，外护管径D357; 管道保温技术指标符合国家标准 3.连接方式:氩弧焊打底，手工电弧焊填充并盖面 4.安装位置:直埋敷设 [工程内容] 1.预制保温管道铺设 2.焊口防腐 | m | 52.9 | 26.35 | 1393.92
太原安装 | 长安区城南大道初级中学支线供热管道工程-安装工程.xlsx | 3 | 040501005003 | 现场保温螺旋钢管(供水管)（甲供材） [项目特征] 1.内钢管材质及规格: 螺旋焊钢管 D273*6 2.连接方式:氩弧焊打底，手工电弧焊填充并盖面 4.安装位置:检查井内铺设 [工程内容] 1.管道铺设 | m | 0.5 | 15.96 | 7.98
太原安装 | 长安区城南大道初级中学支线供热管道工程-安装工程.xlsx | 4 | 040501005004 | 现场保温螺旋钢管(回水管)（甲供材） [项目特征] 1.内钢管材质及规格: 螺旋焊钢管 | m | 0.5 | 15.96 | 7.98
太原安装 | 长安区城南大道初级中学支线供热管道工程-安装工程.xlsx | 5 | 040502003001 | 预制直埋保温弯头 （甲供材） [项目特征] 1.规格: DN250 θ=90°R=1.5D δ=8mm 2.连接方式：焊接连接 [工程内容] 1.安装 | 个 | 6 | 115.14 | 690.84
太原安装 | 长安区城南大道初级中学支线供热管道工程-安装工程.xlsx | 6 | 040502003002 | 预制直埋保温三通 （甲供材） [项目特征] 1.规格: DN250*250*125 2.连接方式：焊接连接 [工程内容] 1.安装 | 个 | 2 | 170.68 | 341.36
太原安装 | 长安区城南大道初级中学支线供热管道工程-安装工程.xlsx | 7 | 040502013001 | 支架制作、安装 [项目特征] 1.类型: 型钢 2.除锈，刷红丹底漆两道，调和漆两道，颜色为灰色 [工程内容] 1.制作 2.安装 3.除锈、刷油 | kg | 209.08 | 11.89 | 2485.96

## 建工金牛
单位 | 工程名称 | 序号 | 项目编码 | 项目名称 | 计量单位 | 工程数量 | 综合单价（元） | 合价（元）
建工金牛 | 长安区城南大道初级中学支线供热管道工程-土建工程.xlsx | 1 | 040801001001 | 拆除沥青路面 [项目特征] 1.材质:沥青砼 2.结构:120mm厚 [工程内容] 1.拆除 | m2 | 221.04 | 2.79 | 616.7
建工金牛 | 长安区城南大道初级中学支线供热管道工程-土建工程.xlsx | 2 | 040103002001 | 余方弃置 [项目特征] 1.废弃料品种:120mm厚沥青砼 2.运距:20㎞ [工作内容] 1.余方点装料运输至弃置点 | m3 | 26.52 | 71 | 1882.92
建工金牛 | 长安区城南大道初级中学支线供热管道工程-土建工程.xlsx | 3 | 040801002001 | 拆除基层 [项目特征] 1.材质:二灰石 2.厚度:300mm厚 [工程内容] 1.拆除 | m2 | 221.04 | 4.23 | 935
建工金牛 | 长安区城南大道初级中学支线供热管道工程-土建工程.xlsx | 4 | 040103002002 | 余方弃置 [项目特征] 1.废弃料品种:300mm厚二灰石 2.运距:20㎞ [工作内容] 1.余方点装料运输至弃置点 | m3 | 66.31 | 71 | 4708.01
建工金牛 | 长安区城南大道初级中学支线供热管道工程-土建工程.xlsx | 5 | 040801002002 | 拆除基层 [项目特征] 1.材质:3:7灰土 2.厚度:300mm厚 [工程内容] 1.拆除 | m2 | 221.04 | 4.23 | 935
建工金牛 | 长安区城南大道初级中学支线供热管道工程-土建工程.xlsx | 6 | 040103002003 | 余方弃置 [项目特征] 1.废弃料品种:300mm厚3:7灰土 2.运距:20㎞ [工作内容] 1.余方点装料运输至弃置点 | m3 | 66.31 | 71 | 4708.01
建工金牛 | 长安区城南大道初级中学支线供热管道工程-土建工程.xlsx | 7 | 040801001002 | 拆除砼路面 [项目特征] 1.材质:C30混凝土,无筋 2.结构:200mm厚 [工程内容] 1.拆 | m2 | 271.2 | 14.39 | 3902.57
建工金牛 | 长安区城南大道初级中学支线供热管道工程-土建工程.xlsx | 8 | 040103002004 | 余方弃置 [项目特征] 1.废弃料品种:200mm厚混凝土 2.运距:20㎞ [工作内容] 1.余方点装料运输至弃置点 | m3 | 54.24 | 71 | 3851.04
建工金牛 | 长安区城南大道初级中学支线供热管道工程-土建工程.xlsx | 9 | 040801002003 | 拆除基层 [项目特征] 1.材质:二灰石 2.厚度:300mm厚 1.拆除 | m2 | 271.2 | 4.23 | 1147.18
建工金牛 | 长安区城南大道初级中学支线供热管道工程-土建工程.xlsx | 10 | 040103002005 | 余方弃置 [项目特征] 1.废弃料品种:300mm厚二灰石 2.运距:20㎞ [工作内容] 1.余方点装料运输至弃置点 | m3 | 81.36 | 71 | 5776.56
建工金牛 | 长安区城南大道初级中学支线供热管道工程-土建工程.xlsx | 11 | 040801002004 | 拆除基层 [项目特征] 1.材质:3:7灰土 2.厚度:300mm厚 [工程内容] 1.拆除 | m2 | 271.2 | 4.23 | 1147.18
建工金牛 | 长安区城南大道初级中学支线供热管道工程-土建工程.xlsx | 12 | 040103002006 | 余方弃置 [项目特征] 1.废弃料品种:300mm厚3:7灰土 2.运距:20㎞ [工作内容] 1.余方点装料运输至弃置点 | m3 | 81.36 | 71 | 5776.56
建工金牛 | 长安区城南大道初级中学支线供热管道工程-土建工程.xlsx | 13 | 040203004001 | 沥青混凝土路面 [项目特征] 1.面层材质:70mm厚沥青砼(粗粒) [工作内容] 1.洒铺底油 2.铺筑 3.碾压 | m2 | 221.04 | 106.56 | 23554.02
建工金牛 | 长安区城南大道初级中学支线供热管道工程-土建工程.xlsx | 14 | 040203004002 | 沥青混凝土路面 [项目特征] 1.面层材质:50mm厚沥青砼(细粒) | m2 | 221.04 | 79.51 | 17574.89
建工金牛 | 长安区城南大道初级中学支线供热管道工程-土建工程.xlsx | 15 | 040202006001 | 水泥稳定碎（砾）石 [项目特征] 1.厚度、材质:300mm厚二灰石 [工作内容] 1.拌和 2.铺筑 3.找平 4.碾压 | m2 | 221.04 | 136.43 | 30156.49
建工金牛 | 长安区城南大道初级中学支线供热管道工程-土建工程.xlsx | 16 | 040202002001 | 石灰稳定土 [项目特征] 1.厚度、材质:300mm厚3:7灰土 [工作内容] 1.拌和 2.铺筑 3.找平 4.碾压 | m2 | 221.04 | 58.46 | 12922
建工金牛 | 长安区城南大道初级中学支线供热管道工程-土建工程.xlsx | 17 | 040203005001 | 混凝土路面 [项目特征] 1.面层材质:200mm厚C30商品混凝土 [工作内容] 1.混凝土浇筑 2.路面养生 | m2 | 271.2 | 157.72 | 42773.66
建工金牛 | 长安区城南大道初级中学支线供热管道工程-土建工程.xlsx | 18 | 040202006002 | 水泥稳定碎（砾）石 [项目特征] 1.厚度、材质:300mm厚二灰石 [工作内容] 1.拌和 2.铺筑 3.找平 4.碾压 | m2 | 271.2 | 136.43 | 36999.82
建工金牛 | 长安区城南大道初级中学支线供热管道工程-土建工程.xlsx | 19 | 040202002002 | 石灰稳定土 [项目特征] 1.厚度、材质:300mm厚3:7灰土 [工作内容] 1.拌和 2.铺筑 3.碾压 | m2 | 271.2 | 58.46 | 15854.35
建工金牛 | 长安区城南大道初级中学支线供热管道工程-土建工程.xlsx | 20 | 040101002001 | 挖沟槽土方(DN125管沟) [项目特征] 1.土壤类别:综合土 2.挖土深度:2m以内 [工程内容] 1.土方开挖 | m3 | 618.21 | 12 | 7418.52
建工金牛 | 长安区城南大道初级中学支线供热管道工程-土建工程.xlsx | 21 | 040101003001 | 挖检查井土方(BJ1) [项目特征] 1.土壤类别:综合土 2.挖土深度:4m以内 [工作内容] 1.土方开挖 | m3 | 42.14 | 33.22 | 1399.89
建工金牛 | 长安区城南大道初级中学支线供热管道工程-土建工程.xlsx | 22 | 040101003002 | 挖检查井土方(XSJ1) [项目特征] 1.土壤类别:综合土 2.挖土深度:4m以内 [工作内容] 1.土方开挖 | m3 | 31.14 | 33.22 | 1034.47
建工金牛 | 长安区城南大道初级中学支线供热管道工程-土建工程.xlsx | 23 | 040101003003 | 挖支墩土方(G2) [项目特征] 1.土壤类别:综合土 2.挖土深度:2m以内 [工作内容] 1.土方开挖 | m3 | 11.94 | 12.31 | 146.98
建工金牛 | 长安区城南大道初级中学支线供热管道工程-土建工程.xlsx | 24 | 040103001001 | 填方(管道基础) [项目特征] 1.材质:细砂 2.密实度:≥0.95 [工作内容] 1.填方 2.压实 | m3 | 268.87 | 335.33 | 90160.18
建工金牛 | 长安区城南大道初级中学支线供热管道工程-土建工程.xlsx | 25 | 040103001002 | 垫层(管道基础) [项目特征] 1.材质:300mm厚3:7灰土 2.密实度:≥0.97 [工作内容] 1.填方 2.压实 | m3 | 147.67 | 194.87 | 28776.45
建工金牛 | 长安区城南大道初级中学支线供热管道工程-土建工程.xlsx | 26 | 040504002001 | 混凝土检查井 [项目特征] 1.井盖:Φ700mm球墨铸铁井盖(甲供材) 2.井编号:BJ1 3.井尺寸:2800*2200*1800mm | 座 | 1 | 19283.35 | 19283.35
建工金牛 | 长安区城南大道初级中学支线供热管道工程-土建工程.xlsx | 27 | 040504002002 | 混凝土检查井 [项目特征] 1.井盖:Φ700mm球墨铸铁井盖(甲供材) 2.井编号:XSJ1 3.井尺寸:1600*2200*1800mm 4.顶板:250mm厚C30 P6抗渗钢筋混凝土 5.人孔:200mm厚C30 P6抗渗商品混凝土,260mm高 6.井身:250mm厚C30 P6抗渗商品混凝土 7.底板:300mm厚C30 P6抗渗商品混凝土 8.垫层:100mm厚C15商品混凝土垫层 9.灰土垫层:300厚3:7灰土垫层 10.踏步:球墨铸铁,间距360mm 11.钢筋种类:Φ10以内,10以上 12.混凝土类别:商品 13.集水坑:400*400mm 14.井外围500mm及底板以上500mm范围内用3:7灰土回填(另计) | 座 | 1 | 16491.69 | 16491.69
建工金牛 | 长安区城南大道初级中学支线供热管道工程-土建工程.xlsx | 28 | 031302010001 | T型固定墩 [项目特征] 1.编号:G2 2.尺寸:1500*1400*1200mm 3.墩身:300mm厚C30 P6抗渗钢筋混凝土 4.墩座:200mm厚C30 P6抗渗钢筋混凝土 5.垫层:100mm厚C15商品混凝土垫层 6.垫层:500mm厚3:7灰土 7.钢筋种类:10以内,10以上 8.混凝土类别:商品 [工作内容] 1.锚固件安装 2.模板制作、安装 3.现场浇注 4.钢筋配制 | 个 | 1 | 3114.48 | 3114.48
建工金牛 | 长安区城南大道初级中学支线供热管道工程-土建工程.xlsx | 29 | 031302010002 | 支墩(检查井) [项目特征] 1.部位:BJ1 2.尺寸:600*600*600mm 3.材质:C30混凝土 4.混凝土类别:商品 [工作内容] 1.模板制作、安装 2.现场浇注 | 个 | 2 | 195.84 | 391.68
建工金牛 | 长安区城南大道初级中学支线供热管道工程-土建工程.xlsx | 30 | 040103001003 | 土方回填 [项目特征] 1.材质:素土 2.密实度:≥0.95 3.回填方式:机械 [工作内容] 1.填方 2.压实 | m3 | 31.2 | 11.17 | 348.5
建工金牛 | 长安区城南大道初级中学支线供热管道工程-土建工程.xlsx | 31 | 040103001004 | 土方回填(管顶、结构顶500mm内) [项目特征] 1.材质:素土 2.密实度:≥0.95 3.回填方式:人工 [工作内容] | m3 | 147.67 | 20.42 | 3015.42
建工金牛 | 长安区城南大道初级中学支线供热管道工程-土建工程.xlsx | 32 | 040103001005 | 土方回填(井周边500mm范围) [项目特征] 1.材质:3:7灰土 2.密实度:≥0.97 [工作内容] 1.填方 2.压实 | m3 | 36.64 | 78.03 | 2859.02
建工金牛 | 长安区城南大道初级中学支线供热管道工程-土建工程.xlsx | 33 | 040103002007 | 土方外运（自然方） [项目特征] 1.土方外运（全部开挖土） 2.运距:20㎞ [工作内容] 1.运输至堆放点 | m3 | 703.41 | 71 | 49942.11
建工金牛 | 长安区城南大道初级中学支线供热管道工程-土建工程.xlsx | 34 | B01 | 防坠网 [项目特征] 1.尺寸:Φ600mm 2.材质:聚酯复丝(Φ12mm三股) [工作内容] 1.制作 2.安装 | 套 | 4 | 100 | 400
建工金牛 | 长安区城南大道初级中学支线供热管道工程-土建工程.xlsx | 35 | 040103001006 | 外购土方 [项目特征] 1.材质:素土 2.暂定综合单价:36元/m³ [工作内容] 1.运输 | m3 | 506.76 | 36 | 18243.36
建工金牛 | 长安区城南大道初级中学支线供热管道工程-安装工程.xlsx | 1 | 040501005001 | 预制直埋保温管(供水管)（甲供材） [项目特征] 1.内钢管材质及规格: 无缝钢管 D133*4 2.保温要求:保温采用耐高温改性聚氨酯保温层40mm厚，保护层采用高密度聚乙烯外保护层3.5mm，外护管径D220; 管道保温技术指标符合国家标准 3.连接方式:氩弧焊打底，手工电弧焊填充并盖面 4.安装位置:直埋敷设 [工程内容] 1.预制保温管道铺设 2.焊口防腐 | m | 473.5 | 16.84 | 7973.74
建工金牛 | 长安区城南大道初级中学支线供热管道工程-安装工程.xlsx | 2 | 040501005002 | 预制直埋保温管(回水管)（甲供材） [项目特征] 1.内钢管材质及规格: 无缝钢管 D133*4 2.保温要求:保温采用普通聚氨酯保温层35mm厚，保护层采用高密度聚乙烯外保护层3.5mm，外护管径D210; 管道保温技术指标符合国家标准 3.连接方式:氩弧焊打底，手工电弧焊填充并盖面 4.安装位置:直埋敷设 [工程内容] 1.预制保温管道铺设 2.焊口防腐 | m | 473.5 | 16.84 | 7973.74
建工金牛 | 长安区城南大道初级中学支线供热管道工程-安装工程.xlsx | 3 | 040501005003 | 现场保温螺旋钢管(供水管)（甲供材） [项目特征] 1.内钢管材质及规格: 无缝钢管 D133*4 2.连接方式:氩弧焊打底，手工电弧焊填充并盖面 4.安装位置:检查井内铺设 [工程内容] 1.管道铺设 | m | 4.4 | 12 | 52.8
建工金牛 | 长安区城南大道初级中学支线供热管道工程-安装工程.xlsx | 4 | 040501005004 | 现场保温螺旋钢管(回水管)（甲供材） [项目特征] 1.内钢管材质及规格:无缝钢管 | m | 4.4 | 12 | 52.8
建工金牛 | 长安区城南大道初级中学支线供热管道工程-安装工程.xlsx | 5 | 040502010001 | 防水套管制作、安装 [项目特征] 1.柔性套管:钢性防水套管 2.规格:DN250 [工作内容] 1.制作 2.安装 | 个 | 8 | 612.21 | 4897.68
建工金牛 | 长安区城南大道初级中学支线供热管道工程-安装工程.xlsx | 6 | 040502003001 | 预制直埋保温弯头 （甲供材） [项目特征] 1.规格: DN125 θ=90°R=1.5D δ=6mm 2.连接方式：焊接连接 [工程内容] 1.安装 | 个 | 2 | 80.87 | 161.74
建工金牛 | 长安区城南大道初级中学支线供热管道工程-安装工程.xlsx | 7 | 040502003002 | 预制直埋保温弯头 （甲供材） [项目特征] 1.规格: DN125 θ=90°R=3D δ=6mm 2.连接方式：焊接连接 [工程内容] 1.安装 | 个 | 6 | 80.87 | 485.22
建工金牛 | 长安区城南大道初级中学支线供热管道工程-安装工程.xlsx | 8 | 040502003003 | 预制直埋保温弯头 （甲供材） [项目特征] 1.规格: DN125 θ=90°R=6D δ=6mm 2.连接方式：焊接连接 [工程内容] 1.安装 | 个 | 6 | 80.87 | 485.22
建工金牛 | 长安区城南大道初级中学支线供热管道工程-安装工程.xlsx | 9 | 040502003004 | 预制直埋保温弯头 （甲供材） [项目特征] 1.规格: DN125 θ=43.6°R=3D δ=6mm 2.连接方式：焊接连接 [工程内容] 1.安装 | 个 | 2 | 80.87 | 161.74
建工金牛 | 长安区城南大道初级中学支线供热管道工程-安装工程.xlsx | 10 | 040502003005 | 预制直埋保温弯头 （甲供材） [项目特征] 1.规格: DN125 θ=67.9°R=6D δ=6mm 2.连接方式：焊接连接 [工程内容] | 个 | 2 | 80.87 | 161.74
建工金牛 | 长安区城南大道初级中学支线供热管道工程-安装工程.xlsx | 11 | 040502003006 | 预制直埋保温弯头 （甲供材） [项目特征] 1.规格: DN125 θ=70.2°R=6D δ=6mm 2.连接方式：焊接连接 [工程内容] 1.安装 | 个 | 2 | 80.87 | 161.74
建工金牛 | 长安区城南大道初级中学支线供热管道工程-安装工程.xlsx | 12 | 040502003007 | 预制直埋保温弯头 （甲供材） [项目特征] 1.规格: DN125 θ=3.8°R=40D δ=6mm 2.连接方式：焊接连接 [工程内容] 1.安装 | 个 | 4 | 80.87 | 323.48
建工金牛 | 长安区城南大道初级中学支线供热管道工程-安装工程.xlsx | 13 | 040503001001 | 三偏心金属硬密封蝶阀（甲供材） [项目特征] 1.阀门类型:三偏心金属硬密封蝶阀 DN125 2.连接方式：焊接连接 [工程内容] 1.阀门安装 | 个 | 2 | 31.35 | 62.7
建工金牛 | 长安区城南大道初级中学支线供热管道工程-安装工程.xlsx | 14 | 040503001002 | 单向无泄漏套筒补偿器（甲供材） [项目特征] 1.阀门类型:单向无泄漏套筒补偿器 DN125 2.连接方式：焊接连接 3.型号：Rg △X=250mm [工程内容] 1.阀门安装 | 个 | 1 | 157.43 | 157.43
建工金牛 | 长安区城南大道初级中学支线供热管道工程-安装工程.xlsx | 15 | 040503001003 | 单向无泄漏套筒补偿器（甲供材） [项目特征] 1.阀门类型:单向无泄漏套筒补偿器 DN125 2.连接方式：焊接连接 3.型号：Rg △X=150mm [工程内容] 1.阀门安装 | 个 | 1 | 157.43 | 157.43
建工金牛 | 长安区城南大道初级中学支线供热管道工程-安装工程.xlsx | 16 | 040502013001 | 支架制作、安装 [项目特征] 1.类型: 型钢 2.除锈，刷红丹底漆两道，调和漆两道，颜色为灰色 [工程内容] 1.制作 2.安装 3.除锈、刷油 | kg | 126.2 | 12.42 | 1567.4
建工金牛 | 长安区城南大道初级中学支线供热管道工程-安装工程.xlsx | 17 | 040502009001 | 盲（堵）板安装 [项目特征] 1.盲板规格:DN80 [工程内容] 1.安装 | 个 | 2 | 141.44 | 282.88
建工金牛 | 长安区城南大道初级中学支线供热管道工程-安装工程.xlsx | 18 | 040501005005 | 无缝钢管 [项目特征] 1.材质规格: 无缝钢管 D89*4 2.连接方式:焊接 3.防腐、保温要求:除锈后刷红丹防锈漆两遍 [工程内容] 1.管道铺设 2.管道防腐 | m | 0.3 | 54.59 | 16.38
建工金牛 | 长安区城南大道初级中学支线供热管道工程-安装工程.xlsx | 19 | 040501005006 | 无缝钢管 [项目特征] 1.材质规格: 无缝钢管 D57*3 2.连接方式:焊接 3.防腐、保温要求:除锈后刷红丹防锈漆两遍 [工程内容] 1.管道铺设 2.管道防腐 | m | 4 | 27.56 | 110.24
建工金牛 | 长安区城南大道初级中学支线供热管道工程-安装工程.xlsx | 20 | 040503001004 | 球阀 [项目特征] 1.阀门类型:球阀 DN50 2.连接方式：焊接连接 [工程内容] 1.阀门安装 | 个 | 4 | 214.67 | 858.68
建工金牛 | 长安区城南大道初级中学支线供热管道工程-安装工程.xlsx | 21 | 040503001005 | 球阀 [项目特征] 1.阀门类型:球阀 DN20 2.连接方式：焊接连接 [工程内容] 1.阀门安装 | 个 | 2 | 129.87 | 259.74
建工金牛 | 长安区城南大道初级中学支线供热管道工程-安装工程.xlsx | 22 | 040502003008 | 弯头 [项目特征] 1.规格:D57*3 2.连接方式:焊接连接 [工作内容] 1.安装 | 个 | 2 | 30.88 | 61.76
建工金牛 | 长安区城南大道初级中学支线供热管道工程-安装工程.xlsx | 23 | 040502003009 | 三通（甲供） [项目特征] 1.规格:D133*133*89 | 个 | 2 | 80.87 | 161.74
建工金牛 | 长安区城南大道初级中学支线供热管道工程-安装工程.xlsx | 24 | 040502003010 | 三通 [项目特征] 1.规格:D89*89*57 2.连接方式:焊接连接 [工作内容] 1.安装 | 个 | 2 | 51.52 | 103.04
建工金牛 | 长安区城南大道初级中学支线供热管道工程-土建工程.xlsx | 1 | 040801001001 | 拆除沥青路面 [项目特征] 1.材质:沥青砼 2.结构:120mm厚 [工程内容] 1.拆除 | m2 | 70.7 | 2.79 | 197.25
建工金牛 | 长安区城南大道初级中学支线供热管道工程-土建工程.xlsx | 2 | 040103002001 | 余方弃置 [项目特征] 1.废弃料品种:120mm厚沥青砼 2.运距:20㎞ [工作内容] 1.余方点装料运输至弃置点 | m3 | 8.48 | 71 | 602.08
建工金牛 | 长安区城南大道初级中学支线供热管道工程-土建工程.xlsx | 3 | 040801002001 | 拆除基层 [项目特征] 1.材质:二灰石 2.厚度:300mm厚 [工程内容] 1.拆除 | m2 | 70.7 | 4.23 | 299.06
建工金牛 | 长安区城南大道初级中学支线供热管道工程-土建工程.xlsx | 4 | 040103002002 | 余方弃置 [项目特征] 1.废弃料品种:300mm厚二灰石 2.运距:20㎞ [工作内容] 1.余方点装料运输至弃置点 | m3 | 21.21 | 71 | 1505.91
建工金牛 | 长安区城南大道初级中学支线供热管道工程-土建工程.xlsx | 5 | 040801002002 | 拆除基层 [项目特征] 1.材质:3:7灰土 2.厚度:300mm厚 [工程内容] 1.拆除 | m2 | 70.7 | 4.23 | 299.06
建工金牛 | 长安区城南大道初级中学支线供热管道工程-土建工程.xlsx | 6 | 040103002003 | 余方弃置 [项目特征] 1.废弃料品种:300mm厚3:7灰土 2.运距:20㎞ [工作内容] 1.余方点装料运输至弃置点 | m3 | 21.21 | 71 | 1505.91
建工金牛 | 长安区城南大道初级中学支线供热管道工程-土建工程.xlsx | 7 | 040203004001 | 沥青混凝土路面 [项目特征] 1.面层材质:70mm厚沥青砼(粗粒) | m2 | 70.7 | 106.56 | 7533.79
建工金牛 | 长安区城南大道初级中学支线供热管道工程-土建工程.xlsx | 8 | 040203004002 | 沥青混凝土路面 [项目特征] 1.面层材质:50mm厚沥青砼(细粒) [工作内容] 1.洒铺底油 2.铺筑 3.碾压 | m2 | 70.7 | 79.51 | 5621.36
建工金牛 | 长安区城南大道初级中学支线供热管道工程-土建工程.xlsx | 9 | 040202006001 | 水泥稳定碎（砾）石 [项目特征] 1.厚度、材质:300mm厚二灰石 [工作内容] 1.拌和 2.铺筑 3.找平 4.碾压 | m2 | 70.7 | 136.43 | 9645.6
建工金牛 | 长安区城南大道初级中学支线供热管道工程-土建工程.xlsx | 10 | 040202002001 | 石灰稳定土 [项目特征] 1.厚度、材质:300mm厚3:7灰土 [工作内容] 1.拌和 2.铺筑 3.找平 4.碾压 | m2 | 70.7 | 58.46 | 4133.12
建工金牛 | 长安区城南大道初级中学支线供热管道工程-土建工程.xlsx | 11 | 040101002001 | 挖沟槽土方(DN250管沟) [项目特征] 1.土壤类别:综合土 2.挖土深度:2m以内 [工程内容] 1.土方开挖 | m3 | 102.31 | 12 | 1227.72
建工金牛 | 长安区城南大道初级中学支线供热管道工程-土建工程.xlsx | 12 | 040101003001 | 挖支墩土方(G1) [项目特征] 1.土壤类别:综合土 2.挖土深度:4m以内 [工作内容] 1.土方开挖 | m3 | 44.56 | 33.22 | 1480.28
建工金牛 | 长安区城南大道初级中学支线供热管道工程-土建工程.xlsx | 13 | 040103001001 | 填方(管道基础) [项目特征] 1.材质:细砂 | m3 | 42.94 | 335.32 | 14398.64
建工金牛 | 长安区城南大道初级中学支线供热管道工程-土建工程.xlsx | 14 | 040103001002 | 垫层(管道基础) [项目特征] 1.材质:300mm厚3:7灰土 2.密实度:≥0.97 [工作内容] 1.填方 2.压实 | m3 | 21.21 | 194.87 | 4133.19
建工金牛 | 长安区城南大道初级中学支线供热管道工程-土建工程.xlsx | 15 | 031302010001 | T型固定墩 [项目特征] 1.编号:G1 2.尺寸:3100*2800*2500mm 3.墩身:500mm厚C30 P6抗渗钢筋混凝土 4.墩座:400mm厚C30 P6抗渗钢筋混凝土 5.垫层:100mm厚C15商品混凝土垫层 6.垫层:500mm厚3:7灰土 7.钢筋种类:10以内,10以上 8.混凝土类别:商品 [工作内容] 1.锚固件安装 2.模板制作、安装 3.现场浇注 4.钢筋配制 | 个 | 1 | 15783.29 | 15783.29
建工金牛 | 长安区城南大道初级中学支线供热管道工程-土建工程.xlsx | 16 | 040103001003 | 土方回填 [项目特征] 1.材质:素土 2.密实度:≥0.95 3.回填方式:机械 [工作内容] 1.填方 2.压实 | m3 | 34.71 | 11.17 | 387.71
建工金牛 | 长安区城南大道初级中学支线供热管道工程-土建工程.xlsx | 17 | 040103001004 | 土方回填(管顶、结构顶500mm内) [项目特征] 1.材质:素土 2.密实度:≥0.95 3.回填方式:人工 [工作内容] 1.填方 2.压实 | m3 | 21.21 | 20.42 | 433.11
建工金牛 | 长安区城南大道初级中学支线供热管道工程-土建工程.xlsx | 18 | 040103002004 | 土方外运（自然方） [项目特征] | m3 | 146.87 | 71 | 10427.77
建工金牛 | 长安区城南大道初级中学支线供热管道工程-土建工程.xlsx | 19 | 040103001005 | 外购土方 [项目特征] 1.材质:素土 2.暂定综合单价:36元/m³ [工作内容] 1.运输 | m3 | 103.52 | 36 | 3726.72
建工金牛 | 长安区城南大道初级中学支线供热管道工程-安装工程.xlsx | 1 | 040501005001 | 预制直埋保温管(供水管)（甲供材） [项目特征] 1.内钢管材质及规格: 螺旋焊钢管 D273*6 2.保温要求:保温采用耐高温改性聚氨酯保温层42.9mm厚，保护层采用高密度聚乙烯外保护层4mm，外护管径D367; 管道保温技术指标符合国家标准 3.连接方式:氩弧焊打底，手工电弧焊填充并盖面 4.安装位置:直埋敷设 [工程内容] 1.预制保温管道铺设 2.焊口防腐 | m | 52.9 | 27.18 | 1437.82
建工金牛 | 长安区城南大道初级中学支线供热管道工程-安装工程.xlsx | 2 | 040501005002 | 预制直埋保温管(回水管)（甲供材） [项目特征] 1.内钢管材质及规格: 螺旋焊钢管 D273*6 2.保温要求:保温采用普通聚氨酯保温层37.9mm厚，保护层采用高密度聚乙烯外保护层4mm，外护管径D357; 管道保温技术指标符合国家标准 3.连接方式:氩弧焊打底，手工电弧焊填充并盖面 4.安装位置:直埋敷设 [工程内容] 1.预制保温管道铺设 2.焊口防腐 | m | 52.9 | 27.18 | 1437.82
建工金牛 | 长安区城南大道初级中学支线供热管道工程-安装工程.xlsx | 3 | 040501005003 | 现场保温螺旋钢管(供水管)（甲供材） [项目特征] 1.内钢管材质及规格: 螺旋焊钢管 D273*6 2.连接方式:氩弧焊打底，手工电弧焊填充并盖面 4.安装位置:检查井内铺设 [工程内容] 1.管道铺设 | m | 0.5 | 16.76 | 8.38
建工金牛 | 长安区城南大道初级中学支线供热管道工程-安装工程.xlsx | 4 | 040501005004 | 现场保温螺旋钢管(回水管)（甲供材） [项目特征] 1.内钢管材质及规格: 螺旋焊钢管 | m | 0.5 | 16.76 | 8.38
建工金牛 | 长安区城南大道初级中学支线供热管道工程-安装工程.xlsx | 5 | 040502003001 | 预制直埋保温弯头 （甲供材） [项目特征] 1.规格: DN250 θ=90°R=1.5D δ=8mm 2.连接方式：焊接连接 [工程内容] 1.安装 | 个 | 6 | 125.42 | 752.52
建工金牛 | 长安区城南大道初级中学支线供热管道工程-安装工程.xlsx | 6 | 040502003002 | 预制直埋保温三通 （甲供材） [项目特征] 1.规格: DN250*250*125 2.连接方式：焊接连接 [工程内容] 1.安装 | 个 | 2 | 186.11 | 372.22
建工金牛 | 长安区城南大道初级中学支线供热管道工程-安装工程.xlsx | 7 | 040502013001 | 支架制作、安装 [项目特征] 1.类型: 型钢 2.除锈，刷红丹底漆两道，调和漆两道，颜色为灰色 [工程内容] 1.制作 2.安装 3.除锈、刷油 | kg | 209.08 | 12.42 | 2596.77

## 西安荣丰
单位 | 工程名称 | 序号 | 项目编码 | 项目名称 | 计量单位 | 工程数量 | 综合单价（元） | 合价（元）
西安荣丰 | 长安区城南大道初级中学支线供热管道工程-土建工程.xlsx | 1 | 040801001001 | 拆除沥青路面 [项目特征] 1.材质:沥青砼 2.结构:120mm厚 [工程内容] 1.拆除 | m2 | 221.04 | 2.79 | 616.7
西安荣丰 | 长安区城南大道初级中学支线供热管道工程-土建工程.xlsx | 2 | 040103002001 | 余方弃置 [项目特征] 1.废弃料品种:120mm厚沥青砼 2.运距:20㎞ [工作内容] 1.余方点装料运输至弃置点 | m3 | 26.52 | 75 | 1989
西安荣丰 | 长安区城南大道初级中学支线供热管道工程-土建工程.xlsx | 3 | 040801002001 | 拆除基层 [项目特征] 1.材质:二灰石 2.厚度:300mm厚 [工程内容] 1.拆除 | m2 | 221.04 | 4.23 | 935
西安荣丰 | 长安区城南大道初级中学支线供热管道工程-土建工程.xlsx | 4 | 040103002002 | 余方弃置 [项目特征] 1.废弃料品种:300mm厚二灰石 2.运距:20㎞ [工作内容] 1.余方点装料运输至弃置点 | m3 | 66.31 | 75 | 4973.25
西安荣丰 | 长安区城南大道初级中学支线供热管道工程-土建工程.xlsx | 5 | 040801002002 | 拆除基层 [项目特征] 1.材质:3:7灰土 2.厚度:300mm厚 [工程内容] 1.拆除 | m2 | 221.04 | 4.23 | 935
西安荣丰 | 长安区城南大道初级中学支线供热管道工程-土建工程.xlsx | 6 | 040103002003 | 余方弃置 [项目特征] 1.废弃料品种:300mm厚3:7灰土 2.运距:20㎞ [工作内容] 1.余方点装料运输至弃置点 | m3 | 66.31 | 75 | 4973.25
西安荣丰 | 长安区城南大道初级中学支线供热管道工程-土建工程.xlsx | 7 | 040801001002 | 拆除砼路面 [项目特征] 1.材质:C30混凝土,无筋 2.结构:200mm厚 [工程内容] 1.拆 | m2 | 271.2 | 14.39 | 3902.57
西安荣丰 | 长安区城南大道初级中学支线供热管道工程-土建工程.xlsx | 8 | 040103002004 | 余方弃置 [项目特征] 1.废弃料品种:200mm厚混凝土 2.运距:20㎞ [工作内容] 1.余方点装料运输至弃置点 | m3 | 54.24 | 75 | 4068
西安荣丰 | 长安区城南大道初级中学支线供热管道工程-土建工程.xlsx | 9 | 040801002003 | 拆除基层 [项目特征] 1.材质:二灰石 2.厚度:300mm厚 1.拆除 | m2 | 271.2 | 4.23 | 1147.18
西安荣丰 | 长安区城南大道初级中学支线供热管道工程-土建工程.xlsx | 10 | 040103002005 | 余方弃置 [项目特征] 1.废弃料品种:300mm厚二灰石 2.运距:20㎞ [工作内容] 1.余方点装料运输至弃置点 | m3 | 81.36 | 75 | 6102
西安荣丰 | 长安区城南大道初级中学支线供热管道工程-土建工程.xlsx | 11 | 040801002004 | 拆除基层 [项目特征] 1.材质:3:7灰土 2.厚度:300mm厚 [工程内容] 1.拆除 | m2 | 271.2 | 4.23 | 1147.18
西安荣丰 | 长安区城南大道初级中学支线供热管道工程-土建工程.xlsx | 12 | 040103002006 | 余方弃置 [项目特征] 1.废弃料品种:300mm厚3:7灰土 2.运距:20㎞ [工作内容] 1.余方点装料运输至弃置点 | m3 | 81.36 | 75 | 6102
西安荣丰 | 长安区城南大道初级中学支线供热管道工程-土建工程.xlsx | 13 | 040203004001 | 沥青混凝土路面 [项目特征] 1.面层材质:70mm厚沥青砼(粗粒) [工作内容] 1.洒铺底油 2.铺筑 3.碾压 | m2 | 221.04 | 96.64 | 21361.31
西安荣丰 | 长安区城南大道初级中学支线供热管道工程-土建工程.xlsx | 14 | 040203004002 | 沥青混凝土路面 [项目特征] 1.面层材质:50mm厚沥青砼(细粒) | m2 | 221.04 | 72.54 | 16034.24
西安荣丰 | 长安区城南大道初级中学支线供热管道工程-土建工程.xlsx | 15 | 040202006001 | 水泥稳定碎（砾）石 [项目特征] 1.厚度、材质:300mm厚二灰石 [工作内容] 1.拌和 2.铺筑 3.找平 4.碾压 | m2 | 221.04 | 133.58 | 29526.52
西安荣丰 | 长安区城南大道初级中学支线供热管道工程-土建工程.xlsx | 16 | 040202002001 | 石灰稳定土 [项目特征] 1.厚度、材质:300mm厚3:7灰土 [工作内容] 1.拌和 2.铺筑 3.找平 4.碾压 | m2 | 221.04 | 57.44 | 12696.54
西安荣丰 | 长安区城南大道初级中学支线供热管道工程-土建工程.xlsx | 17 | 040203005001 | 混凝土路面 [项目特征] 1.面层材质:200mm厚C30商品混凝土 [工作内容] 1.混凝土浇筑 2.路面养生 | m2 | 271.2 | 157.79 | 42792.65
西安荣丰 | 长安区城南大道初级中学支线供热管道工程-土建工程.xlsx | 18 | 040202006002 | 水泥稳定碎（砾）石 [项目特征] 1.厚度、材质:300mm厚二灰石 [工作内容] 1.拌和 2.铺筑 3.找平 4.碾压 | m2 | 271.2 | 133.58 | 36226.9
西安荣丰 | 长安区城南大道初级中学支线供热管道工程-土建工程.xlsx | 19 | 040202002002 | 石灰稳定土 [项目特征] 1.厚度、材质:300mm厚3:7灰土 [工作内容] 1.拌和 2.铺筑 3.碾压 | m2 | 271.2 | 57.44 | 15577.73
西安荣丰 | 长安区城南大道初级中学支线供热管道工程-土建工程.xlsx | 20 | 040101002001 | 挖沟槽土方(DN125管沟) [项目特征] 1.土壤类别:综合土 2.挖土深度:2m以内 [工程内容] 1.土方开挖 | m3 | 618.21 | 11.9 | 7356.7
西安荣丰 | 长安区城南大道初级中学支线供热管道工程-土建工程.xlsx | 21 | 040101003001 | 挖检查井土方(BJ1) [项目特征] 1.土壤类别:综合土 2.挖土深度:4m以内 [工作内容] 1.土方开挖 | m3 | 42.14 | 33.35 | 1405.37
西安荣丰 | 长安区城南大道初级中学支线供热管道工程-土建工程.xlsx | 22 | 040101003002 | 挖检查井土方(XSJ1) [项目特征] 1.土壤类别:综合土 2.挖土深度:4m以内 [工作内容] 1.土方开挖 | m3 | 31.14 | 33.34 | 1038.21
西安荣丰 | 长安区城南大道初级中学支线供热管道工程-土建工程.xlsx | 23 | 040101003003 | 挖支墩土方(G2) [项目特征] 1.土壤类别:综合土 2.挖土深度:2m以内 [工作内容] 1.土方开挖 | m3 | 11.94 | 12.5 | 149.25
西安荣丰 | 长安区城南大道初级中学支线供热管道工程-土建工程.xlsx | 24 | 040103001001 | 填方(管道基础) [项目特征] 1.材质:细砂 2.密实度:≥0.95 [工作内容] 1.填方 2.压实 | m3 | 268.87 | 317.65 | 85406.56
西安荣丰 | 长安区城南大道初级中学支线供热管道工程-土建工程.xlsx | 25 | 040103001002 | 垫层(管道基础) [项目特征] 1.材质:300mm厚3:7灰土 2.密实度:≥0.97 [工作内容] 1.填方 2.压实 | m3 | 147.67 | 191.47 | 28274.37
西安荣丰 | 长安区城南大道初级中学支线供热管道工程-土建工程.xlsx | 26 | 040504002001 | 混凝土检查井 [项目特征] 1.井盖:Φ700mm球墨铸铁井盖(甲供材) 2.井编号:BJ1 3.井尺寸:2800*2200*1800mm | 座 | 1 | 18716.24 | 18716.24
西安荣丰 | 长安区城南大道初级中学支线供热管道工程-土建工程.xlsx | 27 | 040504002002 | 混凝土检查井 [项目特征] 1.井盖:Φ700mm球墨铸铁井盖(甲供材) 2.井编号:XSJ1 3.井尺寸:1600*2200*1800mm 4.顶板:250mm厚C30 P6抗渗钢筋混凝土 5.人孔:200mm厚C30 P6抗渗商品混凝土,260mm高 6.井身:250mm厚C30 P6抗渗商品混凝土 7.底板:300mm厚C30 P6抗渗商品混凝土 8.垫层:100mm厚C15商品混凝土垫层 9.灰土垫层:300厚3:7灰土垫层 10.踏步:球墨铸铁,间距360mm 11.钢筋种类:Φ10以内,10以上 12.混凝土类别:商品 13.集水坑:400*400mm 14.井外围500mm及底板以上500mm范围内用3:7灰土回填(另计) | 座 | 1 | 15951.77 | 15951.77
西安荣丰 | 长安区城南大道初级中学支线供热管道工程-土建工程.xlsx | 28 | 031302010001 | T型固定墩 [项目特征] 1.编号:G2 2.尺寸:1500*1400*1200mm 3.墩身:300mm厚C30 P6抗渗钢筋混凝土 4.墩座:200mm厚C30 P6抗渗钢筋混凝土 5.垫层:100mm厚C15商品混凝土垫层 6.垫层:500mm厚3:7灰土 7.钢筋种类:10以内,10以上 8.混凝土类别:商品 [工作内容] 1.锚固件安装 2.模板制作、安装 3.现场浇注 4.钢筋配制 | 个 | 1 | 2927.48 | 2927.48
西安荣丰 | 长安区城南大道初级中学支线供热管道工程-土建工程.xlsx | 29 | 031302010002 | 支墩(检查井) [项目特征] 1.部位:BJ1 2.尺寸:600*600*600mm 3.材质:C30混凝土 4.混凝土类别:商品 [工作内容] 1.模板制作、安装 2.现场浇注 | 个 | 2 | 187.89 | 375.78
西安荣丰 | 长安区城南大道初级中学支线供热管道工程-土建工程.xlsx | 30 | 040103001003 | 土方回填 [项目特征] 1.材质:素土 2.密实度:≥0.95 3.回填方式:机械 [工作内容] 1.填方 2.压实 | m3 | 31.2 | 11.46 | 357.55
西安荣丰 | 长安区城南大道初级中学支线供热管道工程-土建工程.xlsx | 31 | 040103001004 | 土方回填(管顶、结构顶500mm内) [项目特征] 1.材质:素土 2.密实度:≥0.95 3.回填方式:人工 [工作内容] | m3 | 147.67 | 20.4 | 3012.47
西安荣丰 | 长安区城南大道初级中学支线供热管道工程-土建工程.xlsx | 32 | 040103001005 | 土方回填(井周边500mm范围) [项目特征] 1.材质:3:7灰土 2.密实度:≥0.97 [工作内容] 1.填方 2.压实 | m3 | 36.64 | 127.75 | 4680.76
西安荣丰 | 长安区城南大道初级中学支线供热管道工程-土建工程.xlsx | 33 | 040103002007 | 土方外运（自然方） [项目特征] 1.土方外运（全部开挖土） 2.运距:20㎞ [工作内容] 1.运输至堆放点 | m3 | 703.41 | 75 | 52755.75
西安荣丰 | 长安区城南大道初级中学支线供热管道工程-土建工程.xlsx | 34 | B01 | 防坠网 [项目特征] 1.尺寸:Φ600mm 2.材质:聚酯复丝(Φ12mm三股) [工作内容] 1.制作 2.安装 | 套 | 4 | 70 | 280
西安荣丰 | 长安区城南大道初级中学支线供热管道工程-土建工程.xlsx | 35 | 040103001006 | 外购土方 [项目特征] 1.材质:素土 2.暂定综合单价:36元/m³ [工作内容] 1.运输 | m3 | 506.76 | 36 | 18243.36
西安荣丰 | 长安区城南大道初级中学支线供热管道工程-安装工程.xlsx | 1 | 040501005001 | 预制直埋保温管(供水管)（甲供材） [项目特征] 1.内钢管材质及规格: 无缝钢管 D133*4 2.保温要求:保温采用耐高温改性聚氨酯保温层40mm厚，保护层采用高密度聚乙烯外保护层3.5mm，外护管径D220; 管道保温技术指标符合国家标准 3.连接方式:氩弧焊打底，手工电弧焊填充并盖面 4.安装位置:直埋敷设 [工程内容] 1.预制保温管道铺设 2.焊口防腐 | m | 473.5 | 16.49 | 7808.02
西安荣丰 | 长安区城南大道初级中学支线供热管道工程-安装工程.xlsx | 2 | 040501005002 | 预制直埋保温管(回水管)（甲供材） [项目特征] 1.内钢管材质及规格: 无缝钢管 D133*4 2.保温要求:保温采用普通聚氨酯保温层35mm厚，保护层采用高密度聚乙烯外保护层3.5mm，外护管径D210; 管道保温技术指标符合国家标准 3.连接方式:氩弧焊打底，手工电弧焊填充并盖面 4.安装位置:直埋敷设 [工程内容] 1.预制保温管道铺设 2.焊口防腐 | m | 473.5 | 16.49 | 7808.02
西安荣丰 | 长安区城南大道初级中学支线供热管道工程-安装工程.xlsx | 3 | 040501005003 | 现场保温螺旋钢管(供水管)（甲供材） [项目特征] 1.内钢管材质及规格: 无缝钢管 D133*4 2.连接方式:氩弧焊打底，手工电弧焊填充并盖面 4.安装位置:检查井内铺设 [工程内容] 1.管道铺设 | m | 4.4 | 11.34 | 49.9
西安荣丰 | 长安区城南大道初级中学支线供热管道工程-安装工程.xlsx | 4 | 040501005004 | 现场保温螺旋钢管(回水管)（甲供材） [项目特征] 1.内钢管材质及规格:无缝钢管 | m | 4.4 | 11.34 | 49.9
西安荣丰 | 长安区城南大道初级中学支线供热管道工程-安装工程.xlsx | 5 | 040502010001 | 防水套管制作、安装 [项目特征] 1.柔性套管:钢性防水套管 2.规格:DN250 [工作内容] 1.制作 2.安装 | 个 | 8 | 604.28 | 4834.24
西安荣丰 | 长安区城南大道初级中学支线供热管道工程-安装工程.xlsx | 6 | 040502003001 | 预制直埋保温弯头 （甲供材） [项目特征] 1.规格: DN125 θ=90°R=1.5D δ=6mm 2.连接方式：焊接连接 [工程内容] 1.安装 | 个 | 2 | 72.93 | 145.86
西安荣丰 | 长安区城南大道初级中学支线供热管道工程-安装工程.xlsx | 7 | 040502003002 | 预制直埋保温弯头 （甲供材） [项目特征] 1.规格: DN125 θ=90°R=3D δ=6mm 2.连接方式：焊接连接 [工程内容] 1.安装 | 个 | 6 | 72.93 | 437.58
西安荣丰 | 长安区城南大道初级中学支线供热管道工程-安装工程.xlsx | 8 | 040502003003 | 预制直埋保温弯头 （甲供材） [项目特征] 1.规格: DN125 θ=90°R=6D δ=6mm 2.连接方式：焊接连接 [工程内容] 1.安装 | 个 | 6 | 72.93 | 437.58
西安荣丰 | 长安区城南大道初级中学支线供热管道工程-安装工程.xlsx | 9 | 040502003004 | 预制直埋保温弯头 （甲供材） [项目特征] 1.规格: DN125 θ=43.6°R=3D δ=6mm 2.连接方式：焊接连接 [工程内容] 1.安装 | 个 | 2 | 72.93 | 145.86
西安荣丰 | 长安区城南大道初级中学支线供热管道工程-安装工程.xlsx | 10 | 040502003005 | 预制直埋保温弯头 （甲供材） [项目特征] 1.规格: DN125 θ=67.9°R=6D δ=6mm 2.连接方式：焊接连接 [工程内容] | 个 | 2 | 72.93 | 145.86
西安荣丰 | 长安区城南大道初级中学支线供热管道工程-安装工程.xlsx | 11 | 040502003006 | 预制直埋保温弯头 （甲供材） [项目特征] 1.规格: DN125 θ=70.2°R=6D δ=6mm 2.连接方式：焊接连接 [工程内容] 1.安装 | 个 | 2 | 72.93 | 145.86
西安荣丰 | 长安区城南大道初级中学支线供热管道工程-安装工程.xlsx | 12 | 040502003007 | 预制直埋保温弯头 （甲供材） [项目特征] 1.规格: DN125 θ=3.8°R=40D δ=6mm 2.连接方式：焊接连接 [工程内容] 1.安装 | 个 | 4 | 72.93 | 291.72
西安荣丰 | 长安区城南大道初级中学支线供热管道工程-安装工程.xlsx | 13 | 040503001001 | 三偏心金属硬密封蝶阀（甲供材） [项目特征] 1.阀门类型:三偏心金属硬密封蝶阀 DN125 2.连接方式：焊接连接 [工程内容] 1.阀门安装 | 个 | 2 | 31.35 | 62.7
西安荣丰 | 长安区城南大道初级中学支线供热管道工程-安装工程.xlsx | 14 | 040503001002 | 单向无泄漏套筒补偿器（甲供材） [项目特征] 1.阀门类型:单向无泄漏套筒补偿器 DN125 2.连接方式：焊接连接 3.型号：Rg △X=250mm [工程内容] 1.阀门安装 | 个 | 1 | 143.35 | 143.35
西安荣丰 | 长安区城南大道初级中学支线供热管道工程-安装工程.xlsx | 15 | 040503001003 | 单向无泄漏套筒补偿器（甲供材） [项目特征] 1.阀门类型:单向无泄漏套筒补偿器 DN125 2.连接方式：焊接连接 3.型号：Rg △X=150mm [工程内容] 1.阀门安装 | 个 | 1 | 143.35 | 143.35
西安荣丰 | 长安区城南大道初级中学支线供热管道工程-安装工程.xlsx | 16 | 040502013001 | 支架制作、安装 [项目特征] 1.类型: 型钢 2.除锈，刷红丹底漆两道，调和漆两道，颜色为灰色 [工程内容] 1.制作 2.安装 3.除锈、刷油 | kg | 126.2 | 11.78 | 1486.64
西安荣丰 | 长安区城南大道初级中学支线供热管道工程-安装工程.xlsx | 17 | 040502009001 | 盲（堵）板安装 [项目特征] 1.盲板规格:DN80 [工程内容] 1.安装 | 个 | 2 | 137.7 | 275.4
西安荣丰 | 长安区城南大道初级中学支线供热管道工程-安装工程.xlsx | 18 | 040501005005 | 无缝钢管 [项目特征] 1.材质规格: 无缝钢管 D89*4 2.连接方式:焊接 3.防腐、保温要求:除锈后刷红丹防锈漆两遍 [工程内容] 1.管道铺设 2.管道防腐 | m | 0.3 | 53.93 | 16.18
西安荣丰 | 长安区城南大道初级中学支线供热管道工程-安装工程.xlsx | 19 | 040501005006 | 无缝钢管 [项目特征] 1.材质规格: 无缝钢管 D57*3 2.连接方式:焊接 3.防腐、保温要求:除锈后刷红丹防锈漆两遍 [工程内容] 1.管道铺设 2.管道防腐 | m | 4 | 27.51 | 110.04
西安荣丰 | 长安区城南大道初级中学支线供热管道工程-安装工程.xlsx | 20 | 040503001004 | 球阀 [项目特征] 1.阀门类型:球阀 DN50 2.连接方式：焊接连接 [工程内容] 1.阀门安装 | 个 | 4 | 219.67 | 878.68
西安荣丰 | 长安区城南大道初级中学支线供热管道工程-安装工程.xlsx | 21 | 040503001005 | 球阀 [项目特征] 1.阀门类型:球阀 DN20 2.连接方式：焊接连接 [工程内容] 1.阀门安装 | 个 | 2 | 133.87 | 267.74
西安荣丰 | 长安区城南大道初级中学支线供热管道工程-安装工程.xlsx | 22 | 040502003008 | 弯头 [项目特征] 1.规格:D57*3 2.连接方式:焊接连接 [工作内容] 1.安装 | 个 | 2 | 28.29 | 56.58
西安荣丰 | 长安区城南大道初级中学支线供热管道工程-安装工程.xlsx | 23 | 040502003009 | 三通（甲供） [项目特征] 1.规格:D133*133*89 | 个 | 2 | 132.25 | 264.5
西安荣丰 | 长安区城南大道初级中学支线供热管道工程-安装工程.xlsx | 24 | 040502003010 | 三通 [项目特征] 1.规格:D89*89*57 2.连接方式:焊接连接 [工作内容] 1.安装 | 个 | 2 | 132.25 | 264.5
西安荣丰 | 长安区城南大道初级中学支线供热管道工程-土建工程.xlsx | 1 | 040801001001 | 拆除沥青路面 [项目特征] 1.材质:沥青砼 2.结构:120mm厚 [工程内容] 1.拆除 | m2 | 70.7 | 2.79 | 197.25
西安荣丰 | 长安区城南大道初级中学支线供热管道工程-土建工程.xlsx | 2 | 040103002001 | 余方弃置 [项目特征] 1.废弃料品种:120mm厚沥青砼 2.运距:20㎞ [工作内容] 1.余方点装料运输至弃置点 | m3 | 8.48 | 75 | 636
西安荣丰 | 长安区城南大道初级中学支线供热管道工程-土建工程.xlsx | 3 | 040801002001 | 拆除基层 [项目特征] 1.材质:二灰石 2.厚度:300mm厚 [工程内容] 1.拆除 | m2 | 70.7 | 4.23 | 299.06
西安荣丰 | 长安区城南大道初级中学支线供热管道工程-土建工程.xlsx | 4 | 040103002002 | 余方弃置 [项目特征] 1.废弃料品种:300mm厚二灰石 2.运距:20㎞ [工作内容] 1.余方点装料运输至弃置点 | m3 | 21.21 | 75 | 1590.75
西安荣丰 | 长安区城南大道初级中学支线供热管道工程-土建工程.xlsx | 5 | 040801002002 | 拆除基层 [项目特征] 1.材质:3:7灰土 2.厚度:300mm厚 [工程内容] 1.拆除 | m2 | 70.7 | 4.23 | 299.06
西安荣丰 | 长安区城南大道初级中学支线供热管道工程-土建工程.xlsx | 6 | 040103002003 | 余方弃置 [项目特征] 1.废弃料品种:300mm厚3:7灰土 2.运距:20㎞ [工作内容] 1.余方点装料运输至弃置点 | m3 | 21.21 | 75 | 1590.75
西安荣丰 | 长安区城南大道初级中学支线供热管道工程-土建工程.xlsx | 7 | 040203004001 | 沥青混凝土路面 [项目特征] 1.面层材质:70mm厚沥青砼(粗粒) | m2 | 70.7 | 96.64 | 6832.45
西安荣丰 | 长安区城南大道初级中学支线供热管道工程-土建工程.xlsx | 8 | 040203004002 | 沥青混凝土路面 [项目特征] 1.面层材质:50mm厚沥青砼(细粒) [工作内容] 1.洒铺底油 2.铺筑 3.碾压 | m2 | 70.7 | 72.54 | 5128.58
西安荣丰 | 长安区城南大道初级中学支线供热管道工程-土建工程.xlsx | 9 | 040202006001 | 水泥稳定碎（砾）石 [项目特征] 1.厚度、材质:300mm厚二灰石 [工作内容] 1.拌和 2.铺筑 3.找平 4.碾压 | m2 | 70.7 | 133.58 | 9444.11
西安荣丰 | 长安区城南大道初级中学支线供热管道工程-土建工程.xlsx | 10 | 040202002001 | 石灰稳定土 [项目特征] 1.厚度、材质:300mm厚3:7灰土 [工作内容] 1.拌和 2.铺筑 3.找平 4.碾压 | m2 | 70.7 | 57.44 | 4061.01
西安荣丰 | 长安区城南大道初级中学支线供热管道工程-土建工程.xlsx | 11 | 040101002001 | 挖沟槽土方(DN250管沟) [项目特征] 1.土壤类别:综合土 2.挖土深度:2m以内 [工程内容] 1.土方开挖 | m3 | 102.31 | 11.9 | 1217.49
西安荣丰 | 长安区城南大道初级中学支线供热管道工程-土建工程.xlsx | 12 | 040101003001 | 挖支墩土方(G1) [项目特征] 1.土壤类别:综合土 2.挖土深度:4m以内 [工作内容] 1.土方开挖 | m3 | 44.56 | 33.34 | 1485.63
西安荣丰 | 长安区城南大道初级中学支线供热管道工程-土建工程.xlsx | 13 | 040103001001 | 填方(管道基础) [项目特征] 1.材质:细砂 | m3 | 42.94 | 317.66 | 13640.32
西安荣丰 | 长安区城南大道初级中学支线供热管道工程-土建工程.xlsx | 14 | 040103001002 | 垫层(管道基础) [项目特征] 1.材质:300mm厚3:7灰土 2.密实度:≥0.97 [工作内容] 1.填方 2.压实 | m3 | 21.21 | 191.47 | 4061.08
西安荣丰 | 长安区城南大道初级中学支线供热管道工程-土建工程.xlsx | 15 | 031302010001 | T型固定墩 [项目特征] 1.编号:G1 2.尺寸:3100*2800*2500mm 3.墩身:500mm厚C30 P6抗渗钢筋混凝土 4.墩座:400mm厚C30 P6抗渗钢筋混凝土 5.垫层:100mm厚C15商品混凝土垫层 6.垫层:500mm厚3:7灰土 7.钢筋种类:10以内,10以上 8.混凝土类别:商品 [工作内容] 1.锚固件安装 2.模板制作、安装 3.现场浇注 4.钢筋配制 | 个 | 1 | 15362.12 | 15362.12
西安荣丰 | 长安区城南大道初级中学支线供热管道工程-土建工程.xlsx | 16 | 040103001003 | 土方回填 [项目特征] 1.材质:素土 2.密实度:≥0.95 3.回填方式:机械 [工作内容] 1.填方 2.压实 | m3 | 34.71 | 11.46 | 397.78
西安荣丰 | 长安区城南大道初级中学支线供热管道工程-土建工程.xlsx | 17 | 040103001004 | 土方回填(管顶、结构顶500mm内) [项目特征] 1.材质:素土 2.密实度:≥0.95 3.回填方式:人工 [工作内容] 1.填方 2.压实 | m3 | 21.21 | 20.4 | 432.68
西安荣丰 | 长安区城南大道初级中学支线供热管道工程-土建工程.xlsx | 18 | 040103002004 | 土方外运（自然方） [项目特征] | m3 | 146.87 | 75 | 11015.25
西安荣丰 | 长安区城南大道初级中学支线供热管道工程-土建工程.xlsx | 19 | 040103001005 | 外购土方 [项目特征] 1.材质:素土 2.暂定综合单价:36元/m³ [工作内容] 1.运输 | m3 | 103.52 | 36 | 3726.72
西安荣丰 | 长安区城南大道初级中学支线供热管道工程-安装工程.xlsx | 1 | 040501005001 | 预制直埋保温管(供水管)（甲供材） [项目特征] 1.内钢管材质及规格: 螺旋焊钢管 D273*6 2.保温要求:保温采用耐高温改性聚氨酯保温层42.9mm厚，保护层采用高密度聚乙烯外保护层4mm，外护管径D367; 管道保温技术指标符合国家标准 3.连接方式:氩弧焊打底，手工电弧焊填充并盖面 4.安装位置:直埋敷设 [工程内容] 1.预制保温管道铺设 2.焊口防腐 | m | 52.9 | 26.35 | 1393.92
西安荣丰 | 长安区城南大道初级中学支线供热管道工程-安装工程.xlsx | 2 | 040501005002 | 预制直埋保温管(回水管)（甲供材） [项目特征] 1.内钢管材质及规格: 螺旋焊钢管 D273*6 2.保温要求:保温采用普通聚氨酯保温层37.9mm厚，保护层采用高密度聚乙烯外保护层4mm，外护管径D357; 管道保温技术指标符合国家标准 3.连接方式:氩弧焊打底，手工电弧焊填充并盖面 4.安装位置:直埋敷设 [工程内容] 1.预制保温管道铺设 2.焊口防腐 | m | 52.9 | 26.35 | 1393.92
西安荣丰 | 长安区城南大道初级中学支线供热管道工程-安装工程.xlsx | 3 | 040501005003 | 现场保温螺旋钢管(供水管)（甲供材） [项目特征] 1.内钢管材质及规格: 螺旋焊钢管 D273*6 2.连接方式:氩弧焊打底，手工电弧焊填充并盖面 4.安装位置:检查井内铺设 [工程内容] 1.管道铺设 | m | 0.5 | 15.96 | 7.98
西安荣丰 | 长安区城南大道初级中学支线供热管道工程-安装工程.xlsx | 4 | 040501005004 | 现场保温螺旋钢管(回水管)（甲供材） [项目特征] 1.内钢管材质及规格: 螺旋焊钢管 | m | 0.5 | 15.96 | 7.98
西安荣丰 | 长安区城南大道初级中学支线供热管道工程-安装工程.xlsx | 5 | 040502003001 | 预制直埋保温弯头 （甲供材） [项目特征] 1.规格: DN250 θ=90°R=1.5D δ=8mm 2.连接方式：焊接连接 [工程内容] 1.安装 | 个 | 6 | 115.14 | 690.84
西安荣丰 | 长安区城南大道初级中学支线供热管道工程-安装工程.xlsx | 6 | 040502003002 | 预制直埋保温三通 （甲供材） [项目特征] 1.规格: DN250*250*125 2.连接方式：焊接连接 [工程内容] 1.安装 | 个 | 2 | 170.68 | 341.36
西安荣丰 | 长安区城南大道初级中学支线供热管道工程-安装工程.xlsx | 7 | 040502013001 | 支架制作、安装 [项目特征] 1.类型: 型钢 2.除锈，刷红丹底漆两道，调和漆两道，颜色为灰色 [工程内容] 1.制作 2.安装 3.除锈、刷油 | kg | 209.08 | 11.78 | 2462.96

## 陕西三维
单位 | 工程名称 | 序号 | 项目编码 | 项目名称 | 计量单位 | 工程数量 | 综合单价（元） | 合价（元）
陕西三维 | 长安区城南大道初级中学支线供热管道工程-土建工程.xlsx | 1 | 040801001001 | 拆除沥青路面 [项目特征] 1.材质:沥青砼 2.结构:120mm厚 [工程内容] 1.拆除 | m2 | 221.04 | 2.79 | 616.7
陕西三维 | 长安区城南大道初级中学支线供热管道工程-土建工程.xlsx | 2 | 040103002001 | 余方弃置 [项目特征] 1.废弃料品种:120mm厚沥青砼 2.运距:20㎞ [工作内容] 1.余方点装料运输至弃置点 | m3 | 26.52 | 70 | 1856.4
陕西三维 | 长安区城南大道初级中学支线供热管道工程-土建工程.xlsx | 3 | 040801002001 | 拆除基层 [项目特征] 1.材质:二灰石 2.厚度:300mm厚 [工程内容] 1.拆除 | m2 | 221.04 | 4.23 | 935
陕西三维 | 长安区城南大道初级中学支线供热管道工程-土建工程.xlsx | 4 | 040103002002 | 余方弃置 [项目特征] 1.废弃料品种:300mm厚二灰石 2.运距:20㎞ [工作内容] 1.余方点装料运输至弃置点 | m3 | 66.31 | 70 | 4641.7
陕西三维 | 长安区城南大道初级中学支线供热管道工程-土建工程.xlsx | 5 | 040801002002 | 拆除基层 [项目特征] 1.材质:3:7灰土 2.厚度:300mm厚 [工程内容] 1.拆除 | m2 | 221.04 | 4.23 | 935
陕西三维 | 长安区城南大道初级中学支线供热管道工程-土建工程.xlsx | 6 | 040103002003 | 余方弃置 [项目特征] 1.废弃料品种:300mm厚3:7灰土 2.运距:20㎞ [工作内容] 1.余方点装料运输至弃置点 | m3 | 66.31 | 70 | 4641.7
陕西三维 | 长安区城南大道初级中学支线供热管道工程-土建工程.xlsx | 7 | 040801001002 | 拆除砼路面 [项目特征] 1.材质:C30混凝土,无筋 2.结构:200mm厚 [工程内容] 1.拆 | m2 | 271.2 | 14.39 | 3902.57
陕西三维 | 长安区城南大道初级中学支线供热管道工程-土建工程.xlsx | 8 | 040103002004 | 余方弃置 [项目特征] 1.废弃料品种:200mm厚混凝土 2.运距:20㎞ [工作内容] 1.余方点装料运输至弃置点 | m3 | 54.24 | 70 | 3796.8
陕西三维 | 长安区城南大道初级中学支线供热管道工程-土建工程.xlsx | 9 | 040801002003 | 拆除基层 [项目特征] 1.材质:二灰石 2.厚度:300mm厚 1.拆除 | m2 | 271.2 | 4.23 | 1147.18
陕西三维 | 长安区城南大道初级中学支线供热管道工程-土建工程.xlsx | 10 | 040103002005 | 余方弃置 [项目特征] 1.废弃料品种:300mm厚二灰石 2.运距:20㎞ [工作内容] 1.余方点装料运输至弃置点 | m3 | 81.36 | 70 | 5695.2
陕西三维 | 长安区城南大道初级中学支线供热管道工程-土建工程.xlsx | 11 | 040801002004 | 拆除基层 [项目特征] 1.材质:3:7灰土 2.厚度:300mm厚 [工程内容] 1.拆除 | m2 | 271.2 | 4.23 | 1147.18
陕西三维 | 长安区城南大道初级中学支线供热管道工程-土建工程.xlsx | 12 | 040103002006 | 余方弃置 [项目特征] 1.废弃料品种:300mm厚3:7灰土 2.运距:20㎞ [工作内容] 1.余方点装料运输至弃置点 | m3 | 81.36 | 70 | 5695.2
陕西三维 | 长安区城南大道初级中学支线供热管道工程-土建工程.xlsx | 13 | 040203004001 | 沥青混凝土路面 [项目特征] 1.面层材质:70mm厚沥青砼(粗粒) [工作内容] 1.洒铺底油 2.铺筑 3.碾压 | m2 | 221.04 | 106.21 | 23476.66
陕西三维 | 长安区城南大道初级中学支线供热管道工程-土建工程.xlsx | 14 | 040203004002 | 沥青混凝土路面 [项目特征] 1.面层材质:50mm厚沥青砼(细粒) | m2 | 221.04 | 79.27 | 17521.84
陕西三维 | 长安区城南大道初级中学支线供热管道工程-土建工程.xlsx | 15 | 040202006001 | 水泥稳定碎（砾）石 [项目特征] 1.厚度、材质:300mm厚二灰石 [工作内容] 1.拌和 2.铺筑 3.找平 4.碾压 | m2 | 221.04 | 130.8 | 28912.03
陕西三维 | 长安区城南大道初级中学支线供热管道工程-土建工程.xlsx | 16 | 040202002001 | 石灰稳定土 [项目特征] 1.厚度、材质:300mm厚3:7灰土 [工作内容] 1.拌和 2.铺筑 3.找平 4.碾压 | m2 | 221.04 | 57.06 | 12612.54
陕西三维 | 长安区城南大道初级中学支线供热管道工程-土建工程.xlsx | 17 | 040203005001 | 混凝土路面 [项目特征] 1.面层材质:200mm厚C30商品混凝土 [工作内容] 1.混凝土浇筑 2.路面养生 | m2 | 271.2 | 154.38 | 41867.86
陕西三维 | 长安区城南大道初级中学支线供热管道工程-土建工程.xlsx | 18 | 040202006002 | 水泥稳定碎（砾）石 [项目特征] 1.厚度、材质:300mm厚二灰石 [工作内容] 1.拌和 2.铺筑 3.找平 4.碾压 | m2 | 271.2 | 130.8 | 35472.96
陕西三维 | 长安区城南大道初级中学支线供热管道工程-土建工程.xlsx | 19 | 040202002002 | 石灰稳定土 [项目特征] 1.厚度、材质:300mm厚3:7灰土 [工作内容] 1.拌和 2.铺筑 3.碾压 | m2 | 271.2 | 57.06 | 15474.67
陕西三维 | 长安区城南大道初级中学支线供热管道工程-土建工程.xlsx | 20 | 040101002001 | 挖沟槽土方(DN125管沟) [项目特征] 1.土壤类别:综合土 2.挖土深度:2m以内 [工程内容] 1.土方开挖 | m3 | 618.21 | 11.9 | 7356.7
陕西三维 | 长安区城南大道初级中学支线供热管道工程-土建工程.xlsx | 21 | 040101003001 | 挖检查井土方(BJ1) [项目特征] 1.土壤类别:综合土 2.挖土深度:4m以内 [工作内容] 1.土方开挖 | m3 | 42.14 | 33.54 | 1413.38
陕西三维 | 长安区城南大道初级中学支线供热管道工程-土建工程.xlsx | 22 | 040101003002 | 挖检查井土方(XSJ1) [项目特征] 1.土壤类别:综合土 2.挖土深度:4m以内 [工作内容] 1.土方开挖 | m3 | 31.14 | 33.54 | 1044.44
陕西三维 | 长安区城南大道初级中学支线供热管道工程-土建工程.xlsx | 23 | 040101003003 | 挖支墩土方(G2) [项目特征] 1.土壤类别:综合土 2.挖土深度:2m以内 [工作内容] 1.土方开挖 | m3 | 11.94 | 12.5 | 149.25
陕西三维 | 长安区城南大道初级中学支线供热管道工程-土建工程.xlsx | 24 | 040103001001 | 填方(管道基础) [项目特征] 1.材质:细砂 2.密实度:≥0.95 [工作内容] 1.填方 2.压实 | m3 | 268.87 | 317.65 | 85406.56
陕西三维 | 长安区城南大道初级中学支线供热管道工程-土建工程.xlsx | 25 | 040103001002 | 垫层(管道基础) [项目特征] 1.材质:300mm厚3:7灰土 2.密实度:≥0.97 [工作内容] 1.填方 2.压实 | m3 | 147.67 | 190.21 | 28088.31
陕西三维 | 长安区城南大道初级中学支线供热管道工程-土建工程.xlsx | 26 | 040504002001 | 混凝土检查井 [项目特征] 1.井盖:Φ700mm球墨铸铁井盖(甲供材) 2.井编号:BJ1 3.井尺寸:2800*2200*1800mm | 座 | 1 | 18484.72 | 18484.72
陕西三维 | 长安区城南大道初级中学支线供热管道工程-土建工程.xlsx | 27 | 040504002002 | 混凝土检查井 [项目特征] 1.井盖:Φ700mm球墨铸铁井盖(甲供材) 2.井编号:XSJ1 3.井尺寸:1600*2200*1800mm 4.顶板:250mm厚C30 P6抗渗钢筋混凝土 5.人孔:200mm厚C30 P6抗渗商品混凝土,260mm高 6.井身:250mm厚C30 P6抗渗商品混凝土 7.底板:300mm厚C30 P6抗渗商品混凝土 8.垫层:100mm厚C15商品混凝土垫层 9.灰土垫层:300厚3:7灰土垫层 10.踏步:球墨铸铁,间距360mm 11.钢筋种类:Φ10以内,10以上 12.混凝土类别:商品 13.集水坑:400*400mm 14.井外围500mm及底板以上500mm范围内用3:7灰土回填(另计) | 座 | 1 | 15753.89 | 15753.89
陕西三维 | 长安区城南大道初级中学支线供热管道工程-土建工程.xlsx | 28 | 031302010001 | T型固定墩 [项目特征] 1.编号:G2 2.尺寸:1500*1400*1200mm 3.墩身:300mm厚C30 P6抗渗钢筋混凝土 4.墩座:200mm厚C30 P6抗渗钢筋混凝土 5.垫层:100mm厚C15商品混凝土垫层 6.垫层:500mm厚3:7灰土 7.钢筋种类:10以内,10以上 8.混凝土类别:商品 [工作内容] 1.锚固件安装 2.模板制作、安装 3.现场浇注 4.钢筋配制 | 个 | 1 | 2896.49 | 2896.49
陕西三维 | 长安区城南大道初级中学支线供热管道工程-土建工程.xlsx | 29 | 031302010002 | 支墩(检查井) [项目特征] 1.部位:BJ1 2.尺寸:600*600*600mm 3.材质:C30混凝土 4.混凝土类别:商品 [工作内容] 1.模板制作、安装 2.现场浇注 | 个 | 2 | 182.83 | 365.66
陕西三维 | 长安区城南大道初级中学支线供热管道工程-土建工程.xlsx | 30 | 040103001003 | 土方回填 [项目特征] 1.材质:素土 2.密实度:≥0.95 3.回填方式:机械 [工作内容] 1.填方 2.压实 | m3 | 31.2 | 10.35 | 322.92
陕西三维 | 长安区城南大道初级中学支线供热管道工程-土建工程.xlsx | 31 | 040103001004 | 土方回填(管顶、结构顶500mm内) [项目特征] 1.材质:素土 2.密实度:≥0.95 3.回填方式:人工 [工作内容] | m3 | 147.67 | 20.4 | 3012.47
陕西三维 | 长安区城南大道初级中学支线供热管道工程-土建工程.xlsx | 32 | 040103001005 | 土方回填(井周边500mm范围) [项目特征] 1.材质:3:7灰土 2.密实度:≥0.97 [工作内容] 1.填方 2.压实 | m3 | 36.64 | 77.61 | 2843.63
陕西三维 | 长安区城南大道初级中学支线供热管道工程-土建工程.xlsx | 33 | 040103002007 | 土方外运（自然方） [项目特征] 1.土方外运（全部开挖土） 2.运距:20㎞ [工作内容] 1.运输至堆放点 | m3 | 703.41 | 70 | 49238.7
陕西三维 | 长安区城南大道初级中学支线供热管道工程-土建工程.xlsx | 34 | B01 | 防坠网 [项目特征] 1.尺寸:Φ600mm 2.材质:聚酯复丝(Φ12mm三股) [工作内容] 1.制作 2.安装 | 套 | 4 | 60 | 240
陕西三维 | 长安区城南大道初级中学支线供热管道工程-土建工程.xlsx | 35 | 040103001006 | 外购土方 [项目特征] 1.材质:素土 2.暂定综合单价:36元/m³ [工作内容] 1.运输 | m3 | 506.76 | 36 | 18243.36
陕西三维 | 长安区城南大道初级中学支线供热管道工程-安装工程.xlsx | 1 | 040501005001 | 预制直埋保温管(供水管)（甲供材） [项目特征] 1.内钢管材质及规格: 无缝钢管 D133*4 2.保温要求:保温采用耐高温改性聚氨酯保温层40mm厚，保护层采用高密度聚乙烯外保护层3.5mm，外护管径D220; 管道保温技术指标符合国家标准 3.连接方式:氩弧焊打底，手工电弧焊填充并盖面 4.安装位置:直埋敷设 [工程内容] 1.预制保温管道铺设 2.焊口防腐 | m | 473.5 | 16.49 | 7808.02
陕西三维 | 长安区城南大道初级中学支线供热管道工程-安装工程.xlsx | 2 | 040501005002 | 预制直埋保温管(回水管)（甲供材） [项目特征] 1.内钢管材质及规格: 无缝钢管 D133*4 2.保温要求:保温采用普通聚氨酯保温层35mm厚，保护层采用高密度聚乙烯外保护层3.5mm，外护管径D210; 管道保温技术指标符合国家标准 3.连接方式:氩弧焊打底，手工电弧焊填充并盖面 4.安装位置:直埋敷设 [工程内容] 1.预制保温管道铺设 2.焊口防腐 | m | 473.5 | 16.49 | 7808.02
陕西三维 | 长安区城南大道初级中学支线供热管道工程-安装工程.xlsx | 3 | 040501005003 | 现场保温螺旋钢管(供水管)（甲供材） [项目特征] 1.内钢管材质及规格: 无缝钢管 D133*4 2.连接方式:氩弧焊打底，手工电弧焊填充并盖面 4.安装位置:检查井内铺设 [工程内容] 1.管道铺设 | m | 4.4 | 11.34 | 49.9
陕西三维 | 长安区城南大道初级中学支线供热管道工程-安装工程.xlsx | 4 | 040501005004 | 现场保温螺旋钢管(回水管)（甲供材） [项目特征] 1.内钢管材质及规格:无缝钢管 | m | 4.4 | 11.34 | 49.9
陕西三维 | 长安区城南大道初级中学支线供热管道工程-安装工程.xlsx | 5 | 040502010001 | 防水套管制作、安装 [项目特征] 1.柔性套管:钢性防水套管 2.规格:DN250 [工作内容] 1.制作 2.安装 | 个 | 8 | 199.4 | 1595.2
陕西三维 | 长安区城南大道初级中学支线供热管道工程-安装工程.xlsx | 6 | 040502003001 | 预制直埋保温弯头 （甲供材） [项目特征] 1.规格: DN125 θ=90°R=1.5D δ=6mm 2.连接方式：焊接连接 [工程内容] 1.安装 | 个 | 2 | 72.93 | 145.86
陕西三维 | 长安区城南大道初级中学支线供热管道工程-安装工程.xlsx | 7 | 040502003002 | 预制直埋保温弯头 （甲供材） [项目特征] 1.规格: DN125 θ=90°R=3D δ=6mm 2.连接方式：焊接连接 [工程内容] 1.安装 | 个 | 6 | 72.93 | 437.58
陕西三维 | 长安区城南大道初级中学支线供热管道工程-安装工程.xlsx | 8 | 040502003003 | 预制直埋保温弯头 （甲供材） [项目特征] 1.规格: DN125 θ=90°R=6D δ=6mm 2.连接方式：焊接连接 [工程内容] 1.安装 | 个 | 6 | 72.93 | 437.58
陕西三维 | 长安区城南大道初级中学支线供热管道工程-安装工程.xlsx | 9 | 040502003004 | 预制直埋保温弯头 （甲供材） [项目特征] 1.规格: DN125 θ=43.6°R=3D δ=6mm 2.连接方式：焊接连接 [工程内容] 1.安装 | 个 | 2 | 72.93 | 145.86
陕西三维 | 长安区城南大道初级中学支线供热管道工程-安装工程.xlsx | 10 | 040502003005 | 预制直埋保温弯头 （甲供材） [项目特征] 1.规格: DN125 θ=67.9°R=6D δ=6mm 2.连接方式：焊接连接 [工程内容] | 个 | 2 | 72.93 | 145.86
陕西三维 | 长安区城南大道初级中学支线供热管道工程-安装工程.xlsx | 11 | 040502003006 | 预制直埋保温弯头 （甲供材） [项目特征] 1.规格: DN125 θ=70.2°R=6D δ=6mm 2.连接方式：焊接连接 [工程内容] 1.安装 | 个 | 2 | 72.93 | 145.86
陕西三维 | 长安区城南大道初级中学支线供热管道工程-安装工程.xlsx | 12 | 040502003007 | 预制直埋保温弯头 （甲供材） [项目特征] 1.规格: DN125 θ=3.8°R=40D δ=6mm 2.连接方式：焊接连接 [工程内容] 1.安装 | 个 | 4 | 72.93 | 291.72
陕西三维 | 长安区城南大道初级中学支线供热管道工程-安装工程.xlsx | 13 | 040503001001 | 三偏心金属硬密封蝶阀（甲供材） [项目特征] 1.阀门类型:三偏心金属硬密封蝶阀 DN125 2.连接方式：焊接连接 [工程内容] 1.阀门安装 | 个 | 2 | 31.35 | 62.7
陕西三维 | 长安区城南大道初级中学支线供热管道工程-安装工程.xlsx | 14 | 040503001002 | 单向无泄漏套筒补偿器（甲供材） [项目特征] 1.阀门类型:单向无泄漏套筒补偿器 DN125 2.连接方式：焊接连接 3.型号：Rg △X=250mm [工程内容] 1.阀门安装 | 个 | 1 | 143.35 | 143.35
陕西三维 | 长安区城南大道初级中学支线供热管道工程-安装工程.xlsx | 15 | 040503001003 | 单向无泄漏套筒补偿器（甲供材） [项目特征] 1.阀门类型:单向无泄漏套筒补偿器 DN125 2.连接方式：焊接连接 3.型号：Rg △X=150mm [工程内容] 1.阀门安装 | 个 | 1 | 143.35 | 143.35
陕西三维 | 长安区城南大道初级中学支线供热管道工程-安装工程.xlsx | 16 | 040502013001 | 支架制作、安装 [项目特征] 1.类型: 型钢 2.除锈，刷红丹底漆两道，调和漆两道，颜色为灰色 [工程内容] 1.制作 2.安装 3.除锈、刷油 | kg | 126.2 | 12.21 | 1540.9
陕西三维 | 长安区城南大道初级中学支线供热管道工程-安装工程.xlsx | 17 | 040502009001 | 盲（堵）板安装 [项目特征] 1.盲板规格:DN80 [工程内容] 1.安装 | 个 | 2 | 131.7 | 263.4
陕西三维 | 长安区城南大道初级中学支线供热管道工程-安装工程.xlsx | 18 | 040501005005 | 无缝钢管 [项目特征] 1.材质规格: 无缝钢管 D89*4 2.连接方式:焊接 3.防腐、保温要求:除锈后刷红丹防锈漆两遍 [工程内容] 1.管道铺设 2.管道防腐 | m | 0.3 | 53.53 | 16.06
陕西三维 | 长安区城南大道初级中学支线供热管道工程-安装工程.xlsx | 19 | 040501005006 | 无缝钢管 [项目特征] 1.材质规格: 无缝钢管 D57*3 2.连接方式:焊接 3.防腐、保温要求:除锈后刷红丹防锈漆两遍 [工程内容] 1.管道铺设 2.管道防腐 | m | 4 | 27.29 | 109.16
陕西三维 | 长安区城南大道初级中学支线供热管道工程-安装工程.xlsx | 20 | 040503001004 | 球阀 [项目特征] 1.阀门类型:球阀 DN50 2.连接方式：焊接连接 [工程内容] 1.阀门安装 | 个 | 4 | 209.67 | 838.68
陕西三维 | 长安区城南大道初级中学支线供热管道工程-安装工程.xlsx | 21 | 040503001005 | 球阀 [项目特征] 1.阀门类型:球阀 DN20 2.连接方式：焊接连接 [工程内容] 1.阀门安装 | 个 | 2 | 123.87 | 247.74
陕西三维 | 长安区城南大道初级中学支线供热管道工程-安装工程.xlsx | 22 | 040502003008 | 弯头 [项目特征] 1.规格:D57*3 2.连接方式:焊接连接 [工作内容] 1.安装 | 个 | 2 | 28.29 | 56.58
陕西三维 | 长安区城南大道初级中学支线供热管道工程-安装工程.xlsx | 23 | 040502003009 | 三通（甲供） [项目特征] 1.规格:D133*133*89 | 个 | 2 | 82.65 | 165.3
陕西三维 | 长安区城南大道初级中学支线供热管道工程-安装工程.xlsx | 24 | 040502003010 | 三通 [项目特征] 1.规格:D89*89*57 2.连接方式:焊接连接 [工作内容] 1.安装 | 个 | 2 | 52.88 | 105.76
陕西三维 | 长安区城南大道初级中学支线供热管道工程-土建工程.xlsx | 1 | 040801001001 | 拆除沥青路面 [项目特征] 1.材质:沥青砼 2.结构:120mm厚 [工程内容] 1.拆除 | m2 | 70.7 | 2.79 | 197.25
陕西三维 | 长安区城南大道初级中学支线供热管道工程-土建工程.xlsx | 2 | 040103002001 | 余方弃置 [项目特征] 1.废弃料品种:120mm厚沥青砼 2.运距:20㎞ [工作内容] 1.余方点装料运输至弃置点 | m3 | 8.48 | 70 | 593.6
陕西三维 | 长安区城南大道初级中学支线供热管道工程-土建工程.xlsx | 3 | 040801002001 | 拆除基层 [项目特征] 1.材质:二灰石 2.厚度:300mm厚 [工程内容] 1.拆除 | m2 | 70.7 | 4.23 | 299.06
陕西三维 | 长安区城南大道初级中学支线供热管道工程-土建工程.xlsx | 4 | 040103002002 | 余方弃置 [项目特征] 1.废弃料品种:300mm厚二灰石 2.运距:20㎞ [工作内容] 1.余方点装料运输至弃置点 | m3 | 21.21 | 70 | 1484.7
陕西三维 | 长安区城南大道初级中学支线供热管道工程-土建工程.xlsx | 5 | 040801002002 | 拆除基层 [项目特征] 1.材质:3:7灰土 2.厚度:300mm厚 [工程内容] 1.拆除 | m2 | 70.7 | 4.23 | 299.06
陕西三维 | 长安区城南大道初级中学支线供热管道工程-土建工程.xlsx | 6 | 040103002003 | 余方弃置 [项目特征] 1.废弃料品种:300mm厚3:7灰土 2.运距:20㎞ [工作内容] 1.余方点装料运输至弃置点 | m3 | 21.21 | 70 | 1484.7
陕西三维 | 长安区城南大道初级中学支线供热管道工程-土建工程.xlsx | 7 | 040203004001 | 沥青混凝土路面 [项目特征] 1.面层材质:70mm厚沥青砼(粗粒) | m2 | 70.7 | 106.21 | 7509.05
陕西三维 | 长安区城南大道初级中学支线供热管道工程-土建工程.xlsx | 8 | 040203004002 | 沥青混凝土路面 [项目特征] 1.面层材质:50mm厚沥青砼(细粒) [工作内容] 1.洒铺底油 2.铺筑 3.碾压 | m2 | 70.7 | 79.27 | 5604.39
陕西三维 | 长安区城南大道初级中学支线供热管道工程-土建工程.xlsx | 9 | 040202006001 | 水泥稳定碎（砾）石 [项目特征] 1.厚度、材质:300mm厚二灰石 [工作内容] 1.拌和 2.铺筑 3.找平 4.碾压 | m2 | 70.7 | 130.8 | 9247.56
陕西三维 | 长安区城南大道初级中学支线供热管道工程-土建工程.xlsx | 10 | 040202002001 | 石灰稳定土 [项目特征] 1.厚度、材质:300mm厚3:7灰土 [工作内容] 1.拌和 2.铺筑 3.找平 4.碾压 | m2 | 70.7 | 57.06 | 4034.14
陕西三维 | 长安区城南大道初级中学支线供热管道工程-土建工程.xlsx | 11 | 040101002001 | 挖沟槽土方(DN250管沟) [项目特征] 1.土壤类别:综合土 2.挖土深度:2m以内 [工程内容] 1.土方开挖 | m3 | 102.31 | 11.9 | 1217.49
陕西三维 | 长安区城南大道初级中学支线供热管道工程-土建工程.xlsx | 12 | 040101003001 | 挖支墩土方(G1) [项目特征] 1.土壤类别:综合土 2.挖土深度:4m以内 [工作内容] 1.土方开挖 | m3 | 44.56 | 33.54 | 1494.54
陕西三维 | 长安区城南大道初级中学支线供热管道工程-土建工程.xlsx | 13 | 040103001001 | 填方(管道基础) [项目特征] 1.材质:细砂 | m3 | 42.94 | 317.66 | 13640.32
陕西三维 | 长安区城南大道初级中学支线供热管道工程-土建工程.xlsx | 14 | 040103001002 | 垫层(管道基础) [项目特征] 1.材质:300mm厚3:7灰土 2.密实度:≥0.97 [工作内容] 1.填方 2.压实 | m3 | 21.21 | 190.21 | 4034.35
陕西三维 | 长安区城南大道初级中学支线供热管道工程-土建工程.xlsx | 15 | 031302010001 | T型固定墩 [项目特征] 1.编号:G1 2.尺寸:3100*2800*2500mm 3.墩身:500mm厚C30 P6抗渗钢筋混凝土 4.墩座:400mm厚C30 P6抗渗钢筋混凝土 5.垫层:100mm厚C15商品混凝土垫层 6.垫层:500mm厚3:7灰土 7.钢筋种类:10以内,10以上 8.混凝土类别:商品 [工作内容] 1.锚固件安装 2.模板制作、安装 3.现场浇注 4.钢筋配制 | 个 | 1 | 15185.68 | 15185.68
陕西三维 | 长安区城南大道初级中学支线供热管道工程-土建工程.xlsx | 16 | 040103001003 | 土方回填 [项目特征] 1.材质:素土 2.密实度:≥0.95 3.回填方式:机械 [工作内容] 1.填方 2.压实 | m3 | 34.71 | 10.35 | 359.25
陕西三维 | 长安区城南大道初级中学支线供热管道工程-土建工程.xlsx | 17 | 040103001004 | 土方回填(管顶、结构顶500mm内) [项目特征] 1.材质:素土 2.密实度:≥0.95 3.回填方式:人工 [工作内容] 1.填方 2.压实 | m3 | 21.21 | 20.4 | 432.68
陕西三维 | 长安区城南大道初级中学支线供热管道工程-土建工程.xlsx | 18 | 040103002004 | 土方外运（自然方） [项目特征] | m3 | 146.87 | 70 | 10280.9
陕西三维 | 长安区城南大道初级中学支线供热管道工程-土建工程.xlsx | 19 | 040103001005 | 外购土方 [项目特征] 1.材质:素土 2.暂定综合单价:36元/m³ [工作内容] 1.运输 | m3 | 103.52 | 36 | 3726.72
陕西三维 | 长安区城南大道初级中学支线供热管道工程-安装工程.xlsx | 1 | 040501005001 | 预制直埋保温管(供水管)（甲供材） [项目特征] 1.内钢管材质及规格: 螺旋焊钢管 D273*6 2.保温要求:保温采用耐高温改性聚氨酯保温层42.9mm厚，保护层采用高密度聚乙烯外保护层4mm，外护管径D367; 管道保温技术指标符合国家标准 3.连接方式:氩弧焊打底，手工电弧焊填充并盖面 4.安装位置:直埋敷设 [工程内容] 1.预制保温管道铺设 2.焊口防腐 | m | 52.9 | 26.35 | 1393.92
陕西三维 | 长安区城南大道初级中学支线供热管道工程-安装工程.xlsx | 2 | 040501005002 | 预制直埋保温管(回水管)（甲供材） [项目特征] 1.内钢管材质及规格: 螺旋焊钢管 D273*6 2.保温要求:保温采用普通聚氨酯保温层37.9mm厚，保护层采用高密度聚乙烯外保护层4mm，外护管径D357; 管道保温技术指标符合国家标准 3.连接方式:氩弧焊打底，手工电弧焊填充并盖面 4.安装位置:直埋敷设 [工程内容] 1.预制保温管道铺设 2.焊口防腐 | m | 52.9 | 26.35 | 1393.92
陕西三维 | 长安区城南大道初级中学支线供热管道工程-安装工程.xlsx | 3 | 040501005003 | 现场保温螺旋钢管(供水管)（甲供材） [项目特征] 1.内钢管材质及规格: 螺旋焊钢管 D273*6 2.连接方式:氩弧焊打底，手工电弧焊填充并盖面 4.安装位置:检查井内铺设 [工程内容] 1.管道铺设 | m | 0.5 | 15.96 | 7.98
陕西三维 | 长安区城南大道初级中学支线供热管道工程-安装工程.xlsx | 4 | 040501005004 | 现场保温螺旋钢管(回水管)（甲供材） [项目特征] 1.内钢管材质及规格: 螺旋焊钢管 | m | 0.5 | 15.96 | 7.98
陕西三维 | 长安区城南大道初级中学支线供热管道工程-安装工程.xlsx | 5 | 040502003001 | 预制直埋保温弯头 （甲供材） [项目特征] 1.规格: DN250 θ=90°R=1.5D δ=8mm 2.连接方式：焊接连接 [工程内容] 1.安装 | 个 | 6 | 115.14 | 690.84
陕西三维 | 长安区城南大道初级中学支线供热管道工程-安装工程.xlsx | 6 | 040502003002 | 预制直埋保温三通 （甲供材） [项目特征] 1.规格: DN250*250*125 2.连接方式：焊接连接 [工程内容] 1.安装 | 个 | 2 | 189.19 | 378.38
陕西三维 | 长安区城南大道初级中学支线供热管道工程-安装工程.xlsx | 7 | 040502013001 | 支架制作、安装 [项目特征] 1.类型: 型钢 2.除锈，刷红丹底漆两道，调和漆两道，颜色为灰色 [工程内容] 1.制作 2.安装 3.除锈、刷油 | kg | 209.08 | 12.21 | 2552.87

## 工程量清单抽取表
长安区城南大道初级中学支线供热管道工程
工程名称 | 序号 | 项目编码 | 项目名称 | 计量单位 | 工程数量
长安区城南大道初级中学支线供热管道工程-土建工程 | 4 | 040103002002 | 余方弃置 [项目特征] 1.废弃料品种:300mm厚二灰石 2.运距:20㎞ [工作内容] 1.余方点装料运输至弃置点 | m3 | 66.31
长安区城南大道初级中学支线供热管道工程-土建工程 | 5 | 040801002002 | 拆除基层 [项目特征] 1.材质:3:7灰土 2.厚度:300mm厚 [工程内容] 1.拆除 | m2 | 221.04
长安区城南大道初级中学支线供热管道工程-土建工程 | 9 | 040801002003 | 拆除基层 [项目特征] 1.材质:二灰石 2.厚度:300mm厚 1.拆除 | m2 | 271.2
长安区城南大道初级中学支线供热管道工程-土建工程 | 10 | 040103002005 | 余方弃置 [项目特征] 1.废弃料品种:300mm厚二灰石 2.运距:20㎞ [工作内容] 1.余方点装料运输至弃置点 | m3 | 81.36
长安区城南大道初级中学支线供热管道工程-土建工程 | 14 | 040203004002 | 沥青混凝土路面 [项目特征] 1.面层材质:50mm厚沥青砼(细粒) [工作内容] 1.洒铺底油 2.铺筑 3.碾压 | m2 | 221.04
长安区城南大道初级中学支线供热管道工程-土建工程 | 15 | 040202006001 | 水泥稳定碎（砾）石 [项目特征] 1.厚度、材质:300mm厚二灰石 [工作内容] 1.拌和 2.铺筑 | m2 | 221.04
长安区城南大道初级中学支线供热管道工程-土建工程 | 20 | 040101002001 | 挖沟槽土方(DN125管沟) [项目特征] 1.土壤类别:综合土 2.挖土深度:2m以内 [工程内容] 1.土方开挖 | m3 | 618.21
长安区城南大道初级中学支线供热管道工程-土建工程 | 21 | 040101003001 | 挖检查井土方(BJ1) [项目特征] 1.土壤类别:综合土 2.挖土深度:4m以内 [工作内容] 1.土方开挖 | m3 | 42.14
长安区城南大道初级中学支线供热管道工程-土建工程 | 30 | 040103001003 | 土方回填 [项目特征] | m3 | 31.2
长安区城南大道初级中学支线供热管道工程-土建工程 | 32 | 040103001005 | 土方回填(井周边500mm范围) [项目特征] 1.材质:3:7灰土 2.密实度:≥0.97 [工作内容] 1.填方 2.压实 | m3 | 36.64
长安区城南大道初级中学支线供热管道工程-安装工程 | 2 | 040501005002 | 预制直埋保温管(回水管)（甲供材） [项目特征] 1.内钢管材质及规格: 无缝钢管 D133*4 2.保温要求:保温采用普通聚氨酯保温层35mm厚，保护层采用高密度聚乙烯外保护层3.5mm，外护管径D210; 管道保温技术指标符合国家标准 3.连接方式:氩弧焊打底，手工电弧焊填充并盖面 4.安装位置:直埋敷设 [工程内容] 1.预制保温管道铺设 2.焊口防腐 | m | 473.5
长安区城南大道初级中学支线供热管道工程-安装工程 | 3 | 040501005003 | 现场保温螺旋钢管(供水管)（甲供材） [项目特征] 1.内钢管材质及规格: 无缝钢管 D133*4 2.连接方式:氩弧焊打底，手工电弧焊填充并盖面 4.安装位置:检查井内铺设 [工程内容] 1.管道铺设 | m | 4.4
长安区城南大道初级中学支线供热管道工程-安装工程 | 5 | 040502010001 | 防水套管制作、安装 [项目特征] 1.柔性套管:钢性防水套管 2.规格:DN250 [工作内容] 1.制作 | 个 | 8
长安区城南大道初级中学支线供热管道工程-安装工程 | 7 | 040502003002 | 预制直埋保温弯头 （甲供材） [项目特征] 1.规格: DN125 θ=90°R=3D δ=6mm 2.连接方式：焊接连接 [工程内容] 1.安装 | 个 | 6
长安区城南大道初级中学支线供热管道工程-安装工程 | 8 | 040502003003 | 预制直埋保温弯头 （甲供材） [项目特征] 1.规格: DN125 θ=90°R=6D δ=6mm 2.连接方式：焊接连接 [工程内容] 1.安装 | 个 | 6
长安区城南大道初级中学支线供热管道工程-安装工程 | 10 | 040502003005 | 预制直埋保温弯头 （甲供材） [项目特征] 1.规格: DN125 θ=67.9°R=6D δ=6mm 2.连接方式：焊接连接 [工程内容] 1.安装 | 个 | 2
长安区城南大道初级中学支线供热管道工程-安装工程 | 12 | 040502003007 | 预制直埋保温弯头 （甲供材） [项目特征] 1.规格: DN125 θ=3.8°R=40D δ=6mm 2.连接方式：焊接连接 [工程内容] 1.安装 | 个 | 4
长安区城南大道初级中学支线供热管道工程-安装工程 | 16 | 040502013001 | 支架制作、安装 [项目特征] 1.类型: 型钢 2.除锈，刷红丹底漆两道，调和漆两道，颜色为灰色 [工程内容] 1.制作 2.安装 3.除锈、刷油 | kg | 126.2
长安区城南大道初级中学支线供热管道工程-安装工程 | 17 | 040502009001 | 盲（堵）板安装 [项目特征] 1.盲板规格:DN80 [工程内容] 1.安装 | 个 | 2
长安区城南大道初级中学支线供热管道工程-安装工程 | 18 | 040501005005 | 无缝钢管 [项目特征] 1.材质规格: 无缝钢管 D89*4 2.连接方式:焊接 3.防腐、保温要求:除锈后刷红丹防锈漆两遍 [工程内容] 1.管道铺设 2.管道防腐 | m | 0.3
长安区城南大道初级中学支线供热管道工程-安装工程 | 19 | 040501005006 | 无缝钢管 [项目特征] 1.材质规格: 无缝钢管 D57*3 2.连接方式:焊接 3.防腐、保温要求:除锈后刷红丹防锈漆两遍 [工程内容] 1.管道铺设 2.管道防腐 | m | 4
长安区城南大道初级中学支线供热管道工程-安装工程 | 21 | 040503001005 | 球阀 [项目特征] 1.阀门类型:球阀 DN20 2.连接方式：焊接连接 [工程内容] 1.阀门安装 | 个 | 2
长安区城南大道初级中学支线供热管道工程-安装工程 | 24 | 040502003010 | 三通 [项目特征] 1.规格:D89*89*57 2.连接方式:焊接连接 [工作内容] 1.安装 | 个 | 2
长安区城南大道初级中学支线供热管道工程-土建工程 | 7 | 040203004001 | 沥青混凝土路面 [项目特征] 1.面层材质:70mm厚沥青砼(粗粒) [工作内容] 1.洒铺底油 2.铺筑 3.碾压 | m2 | 70.7
长安区城南大道初级中学支线供热管道工程-土建工程 | 8 | 040203004002 | 沥青混凝土路面 [项目特征] 1.面层材质:50mm厚沥青砼(细粒) [工作内容] 1.洒铺底油 2.铺筑 3.碾压 | m2 | 70.7
长安区城南大道初级中学支线供热管道工程-土建工程 | 9 | 040202006001 | 水泥稳定碎（砾）石 [项目特征] 1.厚度、材质:300mm厚二灰石 [工作内容] 1.拌和 2.铺筑 3.找平 4.碾压 | m2 | 70.7
长安区城南大道初级中学支线供热管道工程-土建工程 | 10 | 040202002001 | 石灰稳定土 [项目特征] 1.厚度、材质:300mm厚3:7灰土 [工作内容] 1.拌和 2.铺筑 3.找平 4.碾压 | m2 | 70.7
长安区城南大道初级中学支线供热管道工程-土建工程 | 11 | 040101002001 | 挖沟槽土方(DN250管沟) [项目特征] 1.土壤类别:综合土 2.挖土深度:2m以内 [工程内容] 1.土方开挖 | m3 | 102.31
长安区城南大道初级中学支线供热管道工程-土建工程 | 12 | 040101003001 | 挖支墩土方(G1) [项目特征] 1.土壤类别:综合土 2.挖土深度:4m以内 [工作内容] 1.土方开挖 | m3 | 44.56
长安区城南大道初级中学支线供热管道工程-安装工程 | 5 | 040502003001 | 预制直埋保温弯头 （甲供材） [项目特征] 1.规格: DN250 θ=90°R=1.5D δ=8mm 2.连接方式：焊接连接 [工程内容] 1.安装 | 个 | 6

## 综合单价
长安区城南大道初级中学支线供热管道工程 | [5 empty] | 太原安装 | 建工金牛 | 西安荣丰 | 陕西三维
长安区城南大道初级中学支线供热管道工程-土建工程 | 4 | 040103002002 | 余方弃置 [项目特征] 1.废弃料品种:300mm厚二灰石 2.运距:20㎞ [工作内容] 1.余方点装料运输至弃置点 | m3 | 66.31 | 78 | 71 | 75 | 70 | 71.3
得分: | [5 empty] | 0.81 | 1 | 0.9 | 0.98
长安区城南大道初级中学支线供热管道工程-土建工程 | 5 | 040801002002 | 拆除基层 [项目特征] 1.材质:3:7灰土 2.厚度:300mm厚 [工程内容] 1.拆除 | m2 | 221.04 | 4.23 | 4.23 | 4.23 | 4.23 | 4.1
得分: | [5 empty] | 0.94 | 0.94 | 0.94 | 0.94
长安区城南大道初级中学支线供热管道工程-土建工程 | 9 | 040801002003 | 拆除基层 [项目特征] 1.材质:二灰石 2.厚度:300mm厚 1.拆除 | m2 | 271.2 | 4.23 | 4.23 | 4.23 | 4.23 | 4.1
得分: | [5 empty] | 0.94 | 0.94 | 0.94 | 0.94
长安区城南大道初级中学支线供热管道工程-土建工程 | 10 | 040103002005 | 余方弃置 [项目特征] 1.废弃料品种:300mm厚二灰石 2.运距:20㎞ [工作内容] 1.余方点装料运输至弃置点 | m3 | 81.36 | 78 | 71 | 75 | 70 | 71.3
得分: | [5 empty] | 0.81 | 1 | 0.9 | 0.98
长安区城南大道初级中学支线供热管道工程-土建工程 | 14 | 040203004002 | 沥青混凝土路面 [项目特征] 1.面层材质:50mm厚沥青砼(细粒) [工作内容] 1.洒铺底油 2.铺筑 3.碾压 | m2 | 221.04 | 72.18 | 79.51 | 72.54 | 79.27 | 73.6
得分: | [5 empty] | 0.98 | 0.84 | 0.99 | 0.85
长安区城南大道初级中学支线供热管道工程-土建工程 | 15 | 040202006001 | 水泥稳定碎（砾）石 [项目特征] 1.厚度、材质:300mm厚二灰石 [工作内容] 1.拌和 2.铺筑 | m2 | 221.04 | 132.62 | 136.43 | 133.58 | 130.8 | 129.36
得分: | [5 empty] | 0.95 | 0.89 | 0.93 | 0.98
长安区城南大道初级中学支线供热管道工程-土建工程 | 20 | 040101002001 | 挖沟槽土方(DN125管沟) [项目特征] 1.土壤类别:综合土 2.挖土深度:2m以内 [工程内容] 1.土方开挖 | m3 | 618.21 | 15.38 | 12 | 11.9 | 11.9 | 12.41
得分: | [5 empty] | 0.52 | 0.97 | 0.96 | 0.96
长安区城南大道初级中学支线供热管道工程-土建工程 | 21 | 040101003001 | 挖检查井土方(BJ1) [项目特征] 1.土壤类别:综合土 2.挖土深度:4m以内 [工作内容] 1.土方开挖 | m3 | 42.14 | 34.19 | 33.22 | 33.35 | 33.54 | 32.57
得分: | [5 empty] | 0.9 | 0.96 | 0.95 | 0.94
长安区城南大道初级中学支线供热管道工程-土建工程 | 30 | 040103001003 | 土方回填 [项目特征] | m3 | 31.2 | 10.91 | 11.17 | 11.46 | 10.35 | 10.64
得分: | [5 empty] | 0.95 | 0.9 | 0.85 | 0.97
长安区城南大道初级中学支线供热管道工程-土建工程 | 32 | 040103001005 | 土方回填(井周边500mm范围) [项目特征] 1.材质:3:7灰土 2.密实度:≥0.97 [工作内容] 1.填方 2.压实 | m3 | 36.64 | 127.12 | 78.03 | 127.75 | 77.61 | 99.55
得分: | [5 empty] | 0.45 | 0.78 | 0.43 | 0.78
长安区城南大道初级中学支线供热管道工程-安装工程 | 2 | 040501005002 | 预制直埋保温管(回水管)（甲供材） [项目特征] 1.内钢管材质及规格: 无缝钢管 D133*4 2.保温要求:保温采用普通聚氨酯保温层35mm厚，保护层采用高密度聚乙烯外保护层3.5mm，外护管径D210; 管道保温技术指标符合国家标准 3.连接方式:氩弧焊打底，手工电弧焊填充并盖面 4.安装位置:直埋敷设 [工程内容] 1.预制保温管道铺设 2.焊口防腐 | m | 473.5 | 16.49 | 16.84 | 16.49 | 16.49 | 16.08
得分: | [5 empty] | 0.95 | 0.91 | 0.95 | 0.95
长安区城南大道初级中学支线供热管道工程-安装工程 | 3 | 040501005003 | 现场保温螺旋钢管(供水管)（甲供材） [项目特征] 1.内钢管材质及规格: 无缝钢管 D133*4 2.连接方式:氩弧焊打底，手工电弧焊填充并盖面 4.安装位置:检查井内铺设 [工程内容] 1.管道铺设 | m | 4.4 | 11.34 | 12 | 11.34 | 11.34 | 11.16
得分: | [5 empty] | 0.97 | 0.85 | 0.97 | 0.97
长安区城南大道初级中学支线供热管道工程-安装工程 | 5 | 040502010001 | 防水套管制作、安装 [项目特征] 1.柔性套管:钢性防水套管 2.规格:DN250 [工作内容] 1.制作 | 个 | 8 | 604.28 | 612.21 | 604.28 | 199.4 | 489.89
得分: | [5 empty] | 0.53 | 0.5 | 0.53 | 0.41
长安区城南大道初级中学支线供热管道工程-安装工程 | 7 | 040502003002 | 预制直埋保温弯头 （甲供材） [项目特征] 1.规格: DN125 θ=90°R=3D δ=6mm 2.连接方式：焊接连接 [工程内容] 1.安装 | 个 | 6 | 72.93 | 80.87 | 72.93 | 72.93 | 72.67
得分: | [5 empty] | 0.99 | 0.77 | 0.99 | 0.99
长安区城南大道初级中学支线供热管道工程-安装工程 | 8 | 040502003003 | 预制直埋保温弯头 （甲供材） [项目特征] 1.规格: DN125 θ=90°R=6D δ=6mm 2.连接方式：焊接连接 [工程内容] 1.安装 | 个 | 6 | 72.93 | 80.87 | 72.93 | 72.93 | 72.67
得分: | [5 empty] | 0.99 | 0.77 | 0.99 | 0.99
长安区城南大道初级中学支线供热管道工程-安装工程 | 10 | 040502003005 | 预制直埋保温弯头 （甲供材） [项目特征] 1.规格: DN125 θ=67.9°R=6D δ=6mm 2.连接方式：焊接连接 [工程内容] 1.安装 | 个 | 2 | 72.93 | 80.87 | 72.93 | 72.93 | 72.67
得分: | [5 empty] | 0.99 | 0.77 | 0.99 | 0.99
长安区城南大道初级中学支线供热管道工程-安装工程 | 12 | 040502003007 | 预制直埋保温弯头 （甲供材） [项目特征] 1.规格: DN125 θ=3.8°R=40D δ=6mm 2.连接方式：焊接连接 [工程内容] 1.安装 | 个 | 4 | 72.93 | 80.87 | 72.93 | 72.93 | 72.67
得分: | [5 empty] | 0.99 | 0.77 | 0.99 | 0.99
长安区城南大道初级中学支线供热管道工程-安装工程 | 16 | 040502013001 | 支架制作、安装 [项目特征] 1.类型: 型钢 2.除锈，刷红丹底漆两道，调和漆两道，颜色为灰色 [工程内容] 1.制作 2.安装 3.除锈、刷油 | kg | 126.2 | 11.89 | 12.42 | 11.78 | 12.21 | 11.71
得分: | [5 empty] | 0.97 | 0.88 | 0.99 | 0.91
长安区城南大道初级中学支线供热管道工程-安装工程 | 17 | 040502009001 | 盲（堵）板安装 [项目特征] 1.盲板规格:DN80 [工程内容] 1.安装 | 个 | 2 | 139.7 | 141.44 | 137.7 | 131.7 | 133.51
得分: | [5 empty] | 0.91 | 0.88 | 0.94 | 0.99
长安区城南大道初级中学支线供热管道工程-安装工程 | 18 | 040501005005 | 无缝钢管 [项目特征] 1.材质规格: 无缝钢管 D89*4 2.连接方式:焊接 3.防腐、保温要求:除锈后刷红丹防锈漆两遍 [工程内容] 1.管道铺设 2.管道防腐 | m | 0.3 | 55.53 | 54.59 | 53.93 | 53.53 | 52.76
得分: | [5 empty] | 0.89 | 0.93 | 0.96 | 0.97
长安区城南大道初级中学支线供热管道工程-安装工程 | 19 | 040501005006 | 无缝钢管 [项目特征] 1.材质规格: 无缝钢管 D57*3 2.连接方式:焊接 3.防腐、保温要求:除锈后刷红丹防锈漆两遍 [工程内容] 1.管道铺设 2.管道防腐 | m | 4 | 28.89 | 27.56 | 27.51 | 27.29 | 26.98
得分: | [5 empty] | 0.86 | 0.96 | 0.96 | 0.98
长安区城南大道初级中学支线供热管道工程-安装工程 | 21 | 040503001005 | 球阀 [项目特征] 1.阀门类型:球阀 DN20 2.连接方式：焊接连接 [工程内容] 1.阀门安装 | 个 | 2 | 154.67 | 129.87 | 133.87 | 123.87 | 131.5
得分: | [5 empty] | 0.65 | 0.99 | 0.96 | 0.94
长安区城南大道初级中学支线供热管道工程-安装工程 | 24 | 040502003010 | 三通 [项目特征] 1.规格:D89*89*57 2.连接方式:焊接连接 [工作内容] 1.安装 | 个 | 2 | 132.25 | 51.52 | 132.25 | 52.88 | 89.46
得分: | [5 empty] | 0.04 | 0.58 | 0.04 | 0.59
长安区城南大道初级中学支线供热管道工程-土建工程 | 7 | 040203004001 | 沥青混凝土路面 [项目特征] 1.面层材质:70mm厚沥青砼(粗粒) [工作内容] 1.洒铺底油 2.铺筑 3.碾压 | m2 | 70.7 | 96.12 | 106.56 | 96.64 | 106.21 | 98.34
得分: | [5 empty] | 0.98 | 0.83 | 0.98 | 0.84
长安区城南大道初级中学支线供热管道工程-土建工程 | 8 | 040203004002 | 沥青混凝土路面 [项目特征] 1.面层材质:50mm厚沥青砼(细粒) [工作内容] 1.洒铺底油 2.铺筑 3.碾压 | m2 | 70.7 | 72.18 | 79.51 | 72.54 | 79.27 | 73.6
得分: | [5 empty] | 0.98 | 0.84 | 0.99 | 0.85
长安区城南大道初级中学支线供热管道工程-土建工程 | 9 | 040202006001 | 水泥稳定碎（砾）石 [项目特征] 1.厚度、材质:300mm厚二灰石 [工作内容] 1.拌和 2.铺筑 3.找平 4.碾压 | m2 | 70.7 | 132.62 | 136.43 | 133.58 | 130.8 | 129.36
得分: | [5 empty] | 0.95 | 0.89 | 0.93 | 0.98
长安区城南大道初级中学支线供热管道工程-土建工程 | 10 | 040202002001 | 石灰稳定土 [项目特征] 1.厚度、材质:300mm厚3:7灰土 [工作内容] 1.拌和 2.铺筑 3.找平 4.碾压 | m2 | 70.7 | 57.22 | 58.46 | 57.44 | 57.06 | 55.82
得分: | [5 empty] | 0.95 | 0.91 | 0.94 | 0.96
长安区城南大道初级中学支线供热管道工程-土建工程 | 11 | 040101002001 | 挖沟槽土方(DN250管沟) [项目特征] 1.土壤类别:综合土 2.挖土深度:2m以内 [工程内容] 1.土方开挖 | m3 | 102.31 | 15.38 | 12 | 11.9 | 11.9 | 12.41
得分: | [5 empty] | 0.52 | 0.97 | 0.96 | 0.96
长安区城南大道初级中学支线供热管道工程-土建工程 | 12 | 040101003001 | 挖支墩土方(G1) [项目特征] 1.土壤类别:综合土 2.挖土深度:4m以内 [工作内容] 1.土方开挖 | m3 | 44.56 | 34.19 | 33.22 | 33.34 | 33.54 | 32.57
得分: | [5 empty] | 0.9 | 0.96 | 0.95 | 0.94
长安区城南大道初级中学支线供热管道工程-安装工程 | 5 | 040502003001 | 预制直埋保温弯头 （甲供材） [项目特征] 1.规格: DN250 θ=90°R=1.5D δ=8mm 2.连接方式：焊接连接 [工程内容] 1.安装 | 个 | 6 | 115.14 | 125.42 | 115.14 | 115.14 | 114.18
得分: | [5 empty] | 0.98 | 0.8 | 0.98 | 0.98
总分： | [5 empty] | 25.24 | 25.98 | 26.78 | 27.5