## 表-2 分部分项工程量清单计价表
分部分项工程量清单计价表
工程名称：长安区城南大道初级中学支线供热管道工程-土建工程 |  |  | 专业：市政土建 |  |  |  | 第 1 页 共 7 页
序号 | 项目编码 | 项目名称 |  | 计量 单位 | 工程数量 | 金额（元）
[6 empty] | 综合单价 |  | 合价
拆除工程
沥青路面
1 | 040801001001 | 拆除沥青路面 [项目特征] 1.材质:沥青砼 2.结构:120mm厚 [工程内容] 1.拆除 |  | m2 | 221.04 | 2.79 |  | 616.7
2 | 040103002001 | 余方弃置 [项目特征] 1.废弃料品种:120mm厚沥青砼 2.运距:20㎞ [工作内容] 1.余方点装料运输至弃置点 |  | m3 | 26.52 | 70 |  | 1856.4
3 | 040801002001 | 拆除基层 [项目特征] 1.材质:二灰石 2.厚度:300mm厚 [工程内容] 1.拆除 |  | m2 | 221.04 | 4.23 |  | 935
4 | 040103002002 | 余方弃置 [项目特征] 1.废弃料品种:300mm厚二灰石 2.运距:20㎞ [工作内容] 1.余方点装料运输至弃置点 |  | m3 | 66.31 | 70 |  | 4641.7
5 | 040801002002 | 拆除基层 [项目特征] 1.材质:3:7灰土 2.厚度:300mm厚 [工程内容] 1.拆除 |  | m2 | 221.04 | 4.23 |  | 935
6 | 040103002003 | 余方弃置 [项目特征] 1.废弃料品种:300mm厚3:7灰土 2.运距:20㎞ [工作内容] 1.余方点装料运输至弃置点 |  | m3 | 66.31 | 70 |  | 4641.7
|  | 分部小计 | [5 empty] | 13626.5
混凝土路面
7 | 040801001002 | 拆除砼路面 [项目特征] 1.材质:C30混凝土,无筋 2.结构:200mm厚 [工程内容] 1.拆 |  | m2 | 271.2 | 14.39 |  | 3902.57
本页合计 | [7 empty] | 17529.07
分部分项工程量清单计价表
工程名称：长安区城南大道初级中学支线供热管道工程-土建工程 |  |  | 专业：市政土建 |  |  |  | 第 2 页 共 7 页
序号 | 项目编码 | 项目名称 |  | 计量 单位 | 工程数量 | 金额（元）
[6 empty] | 综合单价 |  | 合价
除
8 | 040103002004 | 余方弃置 [项目特征] 1.废弃料品种:200mm厚混凝土 2.运距:20㎞ [工作内容] 1.余方点装料运输至弃置点 |  | m3 | 54.24 | 70 |  | 3796.8
9 | 040801002003 | 拆除基层 [项目特征] 1.材质:二灰石 2.厚度:300mm厚 1.拆除 |  | m2 | 271.2 | 4.23 |  | 1147.18
10 | 040103002005 | 余方弃置 [项目特征] 1.废弃料品种:300mm厚二灰石 2.运距:20㎞ [工作内容] 1.余方点装料运输至弃置点 |  | m3 | 81.36 | 70 |  | 5695.2
11 | 040801002004 | 拆除基层 [项目特征] 1.材质:3:7灰土 2.厚度:300mm厚 [工程内容] 1.拆除 |  | m2 | 271.2 | 4.23 |  | 1147.18
12 | 040103002006 | 余方弃置 [项目特征] 1.废弃料品种:300mm厚3:7灰土 2.运距:20㎞ [工作内容] 1.余方点装料运输至弃置点 |  | m3 | 81.36 | 70 |  | 5695.2
|  | 分部小计 | [5 empty] | 21384.13
路面恢复工程
沥青路面
13 | 040203004001 | 沥青混凝土路面 [项目特征] 1.面层材质:70mm厚沥青砼(粗粒) [工作内容] 1.洒铺底油 2.铺筑 3.碾压 |  | m2 | 221.04 | 106.21 |  | 23476.66
14 | 040203004002 | 沥青混凝土路面 [项目特征] 1.面层材质:50mm厚沥青砼(细粒) |  | m2 | 221.04 | 79.27 |  | 17521.84
本页合计 | [7 empty] | 58480.06
分部分项工程量清单计价表
工程名称：长安区城南大道初级中学支线供热管道工程-土建工程 |  |  | 专业：市政土建 |  |  |  | 第 3 页 共 7 页
序号 | 项目编码 | 项目名称 |  | 计量 单位 | 工程数量 | 金额（元）
[6 empty] | 综合单价 |  | 合价
[工作内容] 1.洒铺底油 2.铺筑 3.碾压
15 | 040202006001 | 水泥稳定碎（砾）石 [项目特征] 1.厚度、材质:300mm厚二灰石 [工作内容] 1.拌和 2.铺筑 3.找平 4.碾压 |  | m2 | 221.04 | 130.8 |  | 28912.03
16 | 040202002001 | 石灰稳定土 [项目特征] 1.厚度、材质:300mm厚3:7灰土 [工作内容] 1.拌和 2.铺筑 3.找平 4.碾压 |  | m2 | 221.04 | 57.06 |  | 12612.54
|  | 分部小计 | [5 empty] | 82523.07
混凝土路面
17 | 040203005001 | 混凝土路面 [项目特征] 1.面层材质:200mm厚C30商品混凝土 [工作内容] 1.混凝土浇筑 2.路面养生 |  | m2 | 271.2 | 154.38 |  | 41867.86
18 | 040202006002 | 水泥稳定碎（砾）石 [项目特征] 1.厚度、材质:300mm厚二灰石 [工作内容] 1.拌和 2.铺筑 3.找平 4.碾压 |  | m2 | 271.2 | 130.8 |  | 35472.96
19 | 040202002002 | 石灰稳定土 [项目特征] 1.厚度、材质:300mm厚3:7灰土 [工作内容] 1.拌和 2.铺筑 3.碾压 |  | m2 | 271.2 | 57.06 |  | 15474.67
|  | 分部小计 | [5 empty] | 92815.49
本页合计 | [7 empty] | 134340.06
分部分项工程量清单计价表
工程名称：长安区城南大道初级中学支线供热管道工程-土建工程 |  |  | 专业：市政土建 |  |  |  | 第 4 页 共 7 页
序号 | 项目编码 | 项目名称 |  | 计量 单位 | 工程数量 | 金额（元）
[6 empty] | 综合单价 |  | 合价
检查井工程
D133*4
20 | 040101002001 | 挖沟槽土方(DN125管沟) [项目特征] 1.土壤类别:综合土 2.挖土深度:2m以内 [工程内容] 1.土方开挖 |  | m3 | 618.21 | 11.9 |  | 7356.7
21 | 040101003001 | 挖检查井土方(BJ1) [项目特征] 1.土壤类别:综合土 2.挖土深度:4m以内 [工作内容] 1.土方开挖 |  | m3 | 42.14 | 33.54 |  | 1413.38
22 | 040101003002 | 挖检查井土方(XSJ1) [项目特征] 1.土壤类别:综合土 2.挖土深度:4m以内 [工作内容] 1.土方开挖 |  | m3 | 31.14 | 33.54 |  | 1044.44
23 | 040101003003 | 挖支墩土方(G2) [项目特征] 1.土壤类别:综合土 2.挖土深度:2m以内 [工作内容] 1.土方开挖 |  | m3 | 11.94 | 12.5 |  | 149.25
24 | 040103001001 | 填方(管道基础) [项目特征] 1.材质:细砂 2.密实度:≥0.95 [工作内容] 1.填方 2.压实 |  | m3 | 268.87 | 317.65 |  | 85406.56
25 | 040103001002 | 垫层(管道基础) [项目特征] 1.材质:300mm厚3:7灰土 2.密实度:≥0.97 [工作内容] 1.填方 2.压实 |  | m3 | 147.67 | 190.21 |  | 28088.31
26 | 040504002001 | 混凝土检查井 [项目特征] 1.井盖:Φ700mm球墨铸铁井盖(甲供材) 2.井编号:BJ1 3.井尺寸:2800*2200*1800mm |  | 座 | 1 | 18484.72 |  | 18484.72
本页合计 | [7 empty] | 141943.36
分部分项工程量清单计价表
工程名称：长安区城南大道初级中学支线供热管道工程-土建工程 |  |  | 专业：市政土建 |  |  |  | 第 5 页 共 7 页
序号 | 项目编码 | 项目名称 |  | 计量 单位 | 工程数量 | 金额（元）
[6 empty] | 综合单价 |  | 合价
4.顶板:250mm厚C30 P6抗渗钢筋混凝土 5.人孔:200mm厚C30 P6抗渗商品混凝土,260mm高 6.井身:250mm厚C30 P6抗渗商品混凝土 7.底板:300mm厚C30 P6抗渗商品混凝土 8.垫层:100mm厚C15商品混凝土垫层 9.灰土垫层:300厚3:7灰土垫层 10.踏步:球墨铸铁,间距360mm 11.钢筋种类:Φ10以内,10以上 12.混凝土类别:商品 13.集水坑:400*400mm 14.井外围500mm及底板以上500mm范围内用3:7灰土回填(另计) [工程内容] 1.垫层铺筑 2.钢筋混凝土浇筑 3.养生 4.爬梯制作、安装 5.盖板、过梁制作、安装
27 | 040504002002 | 混凝土检查井 [项目特征] 1.井盖:Φ700mm球墨铸铁井盖(甲供材) 2.井编号:XSJ1 3.井尺寸:1600*2200*1800mm 4.顶板:250mm厚C30 P6抗渗钢筋混凝土 5.人孔:200mm厚C30 P6抗渗商品混凝土,260mm高 6.井身:250mm厚C30 P6抗渗商品混凝土 7.底板:300mm厚C30 P6抗渗商品混凝土 8.垫层:100mm厚C15商品混凝土垫层 9.灰土垫层:300厚3:7灰土垫层 10.踏步:球墨铸铁,间距360mm 11.钢筋种类:Φ10以内,10以上 12.混凝土类别:商品 13.集水坑:400*400mm 14.井外围500mm及底板以上500mm范围内用3:7灰土回填(另计) |  | 座 | 1 | 15753.89 |  | 15753.89
本页合计 | [7 empty] | 15753.89
分部分项工程量清单计价表
工程名称：长安区城南大道初级中学支线供热管道工程-土建工程 |  |  | 专业：市政土建 |  |  |  | 第 6 页 共 7 页
序号 | 项目编码 | 项目名称 |  | 计量 单位 | 工程数量 | 金额（元）
[6 empty] | 综合单价 |  | 合价
[工程内容] 1.垫层铺筑 2.钢筋混凝土浇筑 3.养生 4.爬梯制作、安装 5.盖板、过梁制作、安装
28 | 031302010001 | T型固定墩 [项目特征] 1.编号:G2 2.尺寸:1500*1400*1200mm 3.墩身:300mm厚C30 P6抗渗钢筋混凝土 4.墩座:200mm厚C30 P6抗渗钢筋混凝土 5.垫层:100mm厚C15商品混凝土垫层 6.垫层:500mm厚3:7灰土 7.钢筋种类:10以内,10以上 8.混凝土类别:商品 [工作内容] 1.锚固件安装 2.模板制作、安装 3.现场浇注 4.钢筋配制 |  | 个 | 1 | 2896.49 |  | 2896.49
29 | 031302010002 | 支墩(检查井) [项目特征] 1.部位:BJ1 2.尺寸:600*600*600mm 3.材质:C30混凝土 4.混凝土类别:商品 [工作内容] 1.模板制作、安装 2.现场浇注 |  | 个 | 2 | 182.83 |  | 365.66
30 | 040103001003 | 土方回填 [项目特征] 1.材质:素土 2.密实度:≥0.95 3.回填方式:机械 [工作内容] 1.填方 2.压实 |  | m3 | 31.2 | 10.35 |  | 322.92
31 | 040103001004 | 土方回填(管顶、结构顶500mm内) [项目特征] 1.材质:素土 2.密实度:≥0.95 3.回填方式:人工 [工作内容] |  | m3 | 147.67 | 20.4 |  | 3012.47
本页合计 | [7 empty] | 6597.54
分部分项工程量清单计价表
工程名称：长安区城南大道初级中学支线供热管道工程-土建工程 |  |  | 专业：市政土建 |  |  |  | 第 7 页 共 7 页
序号 | 项目编码 | 项目名称 |  | 计量 单位 | 工程数量 | 金额（元）
[6 empty] | 综合单价 |  | 合价
1.填方 2.压实
32 | 040103001005 | 土方回填(井周边500mm范围) [项目特征] 1.材质:3:7灰土 2.密实度:≥0.97 [工作内容] 1.填方 2.压实 |  | m3 | 36.64 | 77.61 |  | 2843.63
33 | 040103002007 | 土方外运（自然方） [项目特征] 1.土方外运（全部开挖土） 2.运距:20㎞ [工作内容] 1.运输至堆放点 |  | m3 | 703.41 | 70 |  | 49238.7
34 | B01 | 防坠网 [项目特征] 1.尺寸:Φ600mm 2.材质:聚酯复丝(Φ12mm三股) [工作内容] 1.制作 2.安装 |  | 套 | 4 | 60 |  | 240
|  | 分部小计 | [5 empty] | 216617.12
其他工程
35 | 040103001006 | 外购土方 [项目特征] 1.材质:素土 2.暂定综合单价:36元/m³ [工作内容] 1.运输 |  | m3 | 506.76 | 36 |  | 18243.36
|  | 分部小计 | [5 empty] | 18243.36
本页合计 | [7 empty] | 70565.69
合计 | [7 empty] | 445209.67