## 表-2 分部分项工程量清单
分部分项工程量清单
工程名称：南横线（文苑南路—子午大道）供热管道工程Ⅱ标段（路面恢复） |  |  | 专业：市政土建 |  | 第 1 页 共 2 页
序号 | 项目编码 | 项目名称 |  | 计量单位 |  | 工程数量
D1020*11
1 | 040203004001 | 4cm细粒式沥青混凝土AC-13 [项目特征] 1.沥青料品种:细粒式沥青砼AC-13 2.压实度:达到设计要求 3.厚度:4cm 4.厂拌机铺 5.透油层:（PC-3乳化沥青0.4L/m2) [工程内容] 1.洒铺底油 2.铺筑 3.碾压 |  | m2 |  | 6206.79
2 | 040203004002 | 6cm中粒式沥青混凝土AC-20 [项目特征] 1.沥青料品种:中粒式沥青混凝土AC-20 2.厚度:6cm 3.压实度:达到设计要求 4.厂拌机铺 5.0.6cm厚ES-2乳化沥青稀浆封层 6.透油层:（PC-23乳化沥青0.8L/m2) [工程内容] 1.洒铺底油 2.铺筑 3.碾压 |  | m2 |  | 6206.79
3 | 040202014001 | 40cm厚5%水泥稳定碎石 [项目特征] 1.厚度:40cm 2.水泥含量:5% 3.石料规格:碎石 4.压实度:达到设计要求 [工作内容] 1.拌和 2.铺筑 3.找平 4.碾压 5.养护 |  | m2 |  | 6206.79
4 | 040201012001 | 玻璃纤维土工格栅 [项目特征] 1.材料品种:玻璃纤维土工格栅 2.要求：土工格栅铺设及搭接详见《公路土工合成材料应用技术规范》（GBT21825-2008) [工作内容] 1.土工布铺设 |  | m2 |  | 2000.9
5 | 040202006001 | 三七灰土 [项目特征] 1.材料品种:三七灰土 2.厚度:0.97cm 3.压实度:达到设计要求 4.路床整形压实 |  | m2 |  | 6206.79
分部分项工程量清单
工程名称：南横线（文苑南路—子午大道）供热管道工程Ⅱ标段（路面恢复） |  |  | 专业：市政土建 |  | 第 2 页 共 2 页
序号 | 项目编码 | 项目名称 |  | 计量单位 |  | 工程数量
[工作内容] 1.拌和 2.铺筑 3.找平 4.碾压
6 | 040201013001 | 边沟 [项目特征] 1.C20现浇混凝土，满铺防渗土工布，土工布采用复合土工膜500g/m2 二布一膜，膜厚度不小于0.3mm,抗拉强度（纵、横向)不小于20kN 2.C25钢筋混凝土盖板 3.具体作法参见图纸:L-05 [工作内容] 1.垫层铺筑 2.混凝土浇筑 3.铺设防水材料 4.盖板 |  | m |  | 730