## 表-2 分部分项工程量清单计价表
分部分项工程量清单计价表
工程名称：东环路（洛滨大道-碧桂园同州首府）主线供热管道工程-土建工程 |  |  | 专业：市政土建 |  |  |  | 第 1 页 共 6 页
序号 | 项目编码 | 项目名称 |  | 计量 单位 | 工程数量 | 金额（元）
[6 empty] | 综合单价 |  | 合价
拆除工程
沥青路面
1 | 040801001001 | 拆除沥青路面 [项目特征] 1.材质:沥青砼 2.结构:100mm厚(80mm厚中粒,20mm厚细粒) 3.拆除方式:机械 4.垃圾外运 5.运距:3㎞ [工程内容] 1.拆除 2.运输 3.余方点装料运输至弃置点 |  | m2 | 421.11 | 5.5 |  | 2316.11
2 | 040801001002 | 拆除砼垫层 [项目特征] 1.材质:混凝土 2.结构:200mm厚C15混凝土 3.拆除方式:机械 4.垃圾外运 5.运距:3㎞ [工程内容] 1.拆除 2.运输 3.余方点装料运输至弃置点 |  | m2 | 421.11 | 7.5 |  | 3158.33
3 | 040801002004 | 拆除基层 [项目特征] 1.材质:3:7灰土 2.厚度:300mm 3.拆除方式:机械 4.垃圾外运 5.运距:3㎞ [工程内容] 1.拆除 2.运输 3.余方点装料运输至弃置点 |  | m2 | 421.11 | 11 |  | 4632.21
|  | 分部小计 | [5 empty] | 10106.65
路面恢复工程
沥青路面
4 | 040203004001 | 沥青混凝土路面 [项目特征] 1.面层材质:80mm厚沥青砼(中粒) [工作内容] 1.洒铺底油 |  | m2 | 421.11 | 91.78 |  | 38649.48
本页合计 | [7 empty] | 48756.13
分部分项工程量清单计价表
工程名称：东环路（洛滨大道-碧桂园同州首府）主线供热管道工程-土建工程 |  |  | 专业：市政土建 |  |  |  | 第 2 页 共 6 页
序号 | 项目编码 | 项目名称 |  | 计量 单位 | 工程数量 | 金额（元）
[6 empty] | 综合单价 |  | 合价
2.铺筑 3.碾压
5 | 040203004002 | 沥青混凝土路面 [项目特征] 1.面层材质:20mm厚沥青砼(细粒) [工作内容] 1.洒铺底油 2.铺筑 3.碾压 |  | m2 | 421.11 | 27.76 |  | 11690.01
6 | 040202001001 | 垫层 [项目特征] 1.材料品种:200mm厚C15混凝土 [工作内容] 1.拌和 2.铺筑 |  | m2 | 421.11 | 126.24 |  | 53160.93
7 | 040202002001 | 石灰稳定土 [项目特征] 1.厚度、材质:300mm厚3:7灰土 [工作内容] 1.拌和 2.铺筑 |  | m2 | 421.11 | 47.47 |  | 19990.09
|  | 分部小计 | [5 empty] | 123490.51
检查井工程
D377*7
8 | 040101002001 | 挖沟槽土方(DN350管沟) [项目特征] 1.土壤类别:综合土 2.挖土深度:2m以内 [工程内容] 1.土方开挖 |  | m3 | 708.3 | 23.61 |  | 16722.96
9 | 040101003001 | 挖检查井土方(BJ1、BJ2) [项目特征] 1.土壤类别:综合土 2.挖土深度:4m以内 [工作内容] 1.土方开挖 |  | m3 | 139.97 | 31.77 |  | 4446.85
10 | 040101003002 | 挖支墩土方(G1、G2) [项目特征] 1.土壤类别:综合土 2.挖土深度:4m以内 [工作内容] 1.土方开挖 |  | m3 | 182.51 | 31.77 |  | 5798.34
11 | 040103001001 | 填方(管道基础) [项目特征] |  | m3 | 278.55 | 421.6 |  | 117436.68
本页合计 | [7 empty] | 229245.86
分部分项工程量清单计价表
工程名称：东环路（洛滨大道-碧桂园同州首府）主线供热管道工程-土建工程 |  |  | 专业：市政土建 |  |  |  | 第 3 页 共 6 页
序号 | 项目编码 | 项目名称 |  | 计量 单位 | 工程数量 | 金额（元）
[6 empty] | 综合单价 |  | 合价
1.材质:细砂 2.密实度:≥0.95 [工作内容] 1.填方 2.压实
12 | 040103001002 | 垫层(管道基础) [项目特征] 1.材质:300mm厚3:7灰土 2.密实度:≥0.97 3.土方外购（另计） [工作内容] 1.填方 2.压实 |  | m3 | 126.33 | 230.63 |  | 29135.49
13 | 040504002001 | 混凝土检查井 [项目特征] 1.井盖:Φ700mm球墨铸铁井盖(甲供材) 2.井编号:BJ1 3.井尺寸:3000*2700*2000mm 4.梁:300*500mm、250*300mmC30 P6抗渗钢筋混凝土 5.盖板:200mm厚C30 P6抗渗钢筋混凝土(7块)预制 6.顶板:250mm厚C30 P6抗渗钢筋混凝土 7.人孔:200mm厚C30 P6抗渗商品混凝土,291mm高 8.井身:250mm厚C30 P6抗渗商品混凝土 9.底板:300mm厚C30 P6抗渗商品混凝土 10.垫层:100mm厚C15商品混凝土垫层 11.灰土垫层:300厚3:7灰土垫层 12.踏步:球墨铸铁,间距360mm 13.钢筋种类:Φ10以内,10以内,10以上 14.混凝土类别:商品 15.集水坑:400*400mm 16.井外围500mm及底板以上500mm范围内用3:7灰土回填(另计) [工程内容] 1.垫层铺筑 2.钢筋混凝土浇筑 3.养生 4.爬梯制作、安装 5.盖板、过梁制作、安装 |  | 座 | 1 | 13315.99 |  | 13315.99
本页合计 | [7 empty] | 42451.48
分部分项工程量清单计价表
工程名称：东环路（洛滨大道-碧桂园同州首府）主线供热管道工程-土建工程 |  |  | 专业：市政土建 |  |  |  | 第 4 页 共 6 页
序号 | 项目编码 | 项目名称 |  | 计量 单位 | 工程数量 | 金额（元）
[6 empty] | 综合单价 |  | 合价
14 | 040504002002 | 混凝土检查井 [项目特征] 1.井盖:Φ700mm球墨铸铁井盖(甲供材) 2.井编号:BJ2 3.井尺寸:3700*3000*2500mm 4.梁:300*500mm、250*300mmC30 P6抗渗钢筋混凝土 5.盖板:250mm厚C30 P6抗渗钢筋混凝土(8块)预制 6.顶板:250mm厚C30 P6抗渗钢筋混凝土 7.人孔:200mm厚C30 P6抗渗商品混凝土,291mm高 8.井身:250mm厚C30 P6抗渗商品混凝土 9.底板:300mm厚C30 P6抗渗商品混凝土 10.垫层:100mm厚C15商品混凝土垫层 11.灰土垫层:300厚3:7灰土垫层 12.踏步:球墨铸铁,间距360mm 13.钢筋种类:Φ10以内,10以内,10以上 14.混凝土类别:商品 15.集水坑:400*400mm 16.井外围500mm及底板以上500mm范围内用3:7灰土回填(另计) [工程内容] 1.垫层铺筑 2.钢筋混凝土浇筑 3.养生 4.爬梯制作、安装 5.盖板、过梁制作、安装 |  | 座 | 1 | 21620.75 |  | 21620.75
15 | 031302010002 | T型固定墩 [项目特征] 1.编号:G1、G2 2.尺寸:4200*4100*3000mm 3.墩身:900mm厚C30 P6抗渗钢筋混凝土 4.墩座:700mm厚C30 P6抗渗钢筋混凝土 5.垫层:100mm厚C15商品混凝土垫层 6.垫层:500mm厚3:7灰土 7.钢筋种类:10以内,10以上 8.混凝土类别:商品 [工作内容] |  | 个 | 2 | 24570.82 |  | 49141.64
本页合计 | [7 empty] | 70762.39
分部分项工程量清单计价表
工程名称：东环路（洛滨大道-碧桂园同州首府）主线供热管道工程-土建工程 |  |  | 专业：市政土建 |  |  |  | 第 5 页 共 6 页
序号 | 项目编码 | 项目名称 |  | 计量 单位 | 工程数量 | 金额（元）
[6 empty] | 综合单价 |  | 合价
1.锚固件安装 2.模板制作、安装 3.现场浇注 4.钢筋配制
16 | 031302010003 | 支墩(检查井) [项目特征] 1.部位:BJ1 2.尺寸:400*400*759mm 3.材质:C30混凝土 4.混凝土类别:商品 [工作内容] 1.模板制作、安装 2.现场浇注 |  | 个 | 2 | 650 |  | 1300
17 | 031302010004 | 支墩(检查井) [项目特征] 1.部位:BJ2 2.尺寸:400*400*517mm 3.材质:C30混凝土 4.混凝土类别:商品 [工作内容] 1.模板制作、安装 2.现场浇注 |  | 个 | 2 | 950 |  | 1900
18 | 040103001003 | 土方回填 [项目特征] 1.材质:素土 2.密实度:≥0.95 3.回填方式:机械 [工作内容] 1.填方 2.压实 |  | m3 | 227.45 | 9.24 |  | 2101.64
19 | 040103001004 | 土方回填(管顶、结构顶500mm内) [项目特征] 1.材质:素土 2.密实度:≥0.95 3.回填方式:人工 [工作内容] 1.填方 2.压实 |  | m3 | 126.33 | 20.4 |  | 2577.13
20 | 040103001006 | 土方回填(井周边500mm范围) [项目特征] 1.材质:3:7灰土 2.密实度:≥0.97 [工作内容] 1.填方 2.压实 |  | m3 | 56.91 | 149.7 |  | 8519.43
21 | 040103002001 | 余方外运（自然方） [项目特征] |  | m3 | 446.61 | 40 |  | 17864.4
本页合计 | [7 empty] | 34262.6
分部分项工程量清单计价表
工程名称：东环路（洛滨大道-碧桂园同州首府）主线供热管道工程-土建工程 |  |  | 专业：市政土建 |  |  |  | 第 6 页 共 6 页
序号 | 项目编码 | 项目名称 |  | 计量 单位 | 工程数量 | 金额（元）
[6 empty] | 综合单价 |  | 合价
1.土方外运 2.运距:3㎞ [工作内容] 1.土方点装料运输至弃置点
22 | B01 | 防坠网 [项目特征] 1.尺寸:Φ600mm 2.材质:聚酯复丝(Φ12mm三股) [工作内容] 1.制作 2.安装 |  | 套 | 4 | 850 |  | 3400
|  | 分部小计 | [5 empty] | 295281.3
本页合计 | [7 empty] | 3400
合计 | [7 empty] | 428878.46