## 表-2 分部分项工程量清单计价表
分部分项工程量清单计价表
工程名称：西北工业大学二期供热专线工程—土建工程 |  |  | 专业：市政土建 |  |  |  | 第 1 页 共 14 页
序号 | 项目编码 | 项目名称 |  | 计量 单位 | 工程数量 | 金额（元）
[6 empty] | 综合单价 |  | 合价
D720*10
| D.1 | D.1 土石方工程
1 | 040101002001 | 挖沟槽土方 [项目特征] 1.土壤类别:综合土 2.挖土深度:平均4m以内 [工程内容] 1.土方开挖 |  | m3 | 168.71 | 9.09 |  | 1533.57
2 | 040103001001 | 填方 [项目特征] 1.填方材料品种:素土 2.密实度:符合道路设计要求 [工程内容] 1.填方 2.压实 |  | m3 | 98.82 | 20.4 |  | 2015.93
3 | 040103001002 | 填方 [项目特征] 1.填方材料品种:细砂回填 2.密实度:≥0.95 [工程内容] 1.填方 2.压实 |  | m3 | 34.9 | 337.46 |  | 11777.35
4 | 040202014001 | 水泥稳定砂垫层 [项目特征] 1.厚度:30cm 2.材质:5%水泥稳定砂 [工程内容] 1.拌和 2.铺筑 3.找平 4.碾压 |  | m3 | 13.48 | 406.52 |  | 5479.89
5 | DB001 | 标志带 [项目特征] 1.部位:管道处 [工程内容] 1.安装 |  | m | 37.4 | 0.5 |  | 18.7
6 | 040103002001 | 土方外运 [项目特征] 1.废弃料品种:素土 2.暂定运距:20km [工程内容] 1.余方点装料运输至弃置点 |  | m3 | 168.71 | 59.98 |  | 10119.23
7 | 040103003001 | 外购黄土 [项目特征] 1.填方材料品种:外购黄土 [工作内容] |  | m3 | 113.64 | 28 |  | 3181.92
本页合计 | [7 empty] | 34126.59
分部分项工程量清单计价表
工程名称：西北工业大学二期供热专线工程—土建工程 |  |  | 专业：市政土建 |  |  |  | 第 2 页 共 14 页
序号 | 项目编码 | 项目名称 |  | 计量 单位 | 工程数量 | 金额（元）
[6 empty] | 综合单价 |  | 合价
1.取料点装料运输至缺方点
|  | 分部小计 | [5 empty] | 34126.59
D630*8
| D.1 | D.1 土石方工程
8 | 040101002002 | 挖沟槽土方 [项目特征] 1.土壤类别:综合土 2.挖土深度:平均4m以内 [工程内容] 1.土方开挖 |  | m3 | 13291.07 | 9.09 |  | 120815.83
9 | 040103001003 | 填方 [项目特征] 1.填方材料品种:素土 2.密实度:符合道路设计要求 [工程内容] 1.填方 2.压实 |  | m3 | 6175.77 | 20.4 |  | 125985.71
10 | 040103001004 | 填方 [项目特征] 1.填方材料品种:细砂回填 2.密实度:≥0.95 [工程内容] 1.填方 2.压实 |  | m3 | 3383.85 | 337.46 |  | 1141914.02
11 | 040202014002 | 水泥稳定砂垫层 [项目特征] 1.厚度:30cm 2.材质:5%水泥稳定砂 [工程内容] 1.拌和 2.铺筑 3.找平 4.碾压 |  | m3 | 1357.31 | 406.53 |  | 551787.23
12 | 040103001005 | 填方 [项目特征] 1.填方材料品种:3:7灰土(黄土不计费） 2.密实度:达到图纸设计要求 3.部位:固定墩前后3米范围内，及检查井四周0.5米，底板以上500mm高范围 [工程内容] 1.回填 2.平整、夯实 |  | m3 | 351.1 | 185.15 |  | 65006.17
13 | DB002 | 标志带 [项目特征] |  | m | 4120.8 | 0.5 |  | 2060.4
本页合计 | [7 empty] | 2007569.36
分部分项工程量清单计价表
工程名称：西北工业大学二期供热专线工程—土建工程 |  |  | 专业：市政土建 |  |  |  | 第 3 页 共 14 页
序号 | 项目编码 | 项目名称 |  | 计量 单位 | 工程数量 | 金额（元）
[6 empty] | 综合单价 |  | 合价
1.部位:管道处 [工程内容] 1.安装
14 | 040103002002 | 土方外运 [项目特征] 1.废弃料品种:素土 2.暂定运距:20km [工程内容] 1.余方点装料运输至弃置点 |  | m3 | 13291.07 | 59.98 |  | 797198.38
15 | 040103003002 | 外购黄土 [项目特征] 1.填方材料品种:外购黄土 [工作内容] 1.取料点装料运输至缺方点 |  | m3 | 7481.64 | 28 |  | 209485.92
|  | 分部小计 | [5 empty] | 3014253.66
| D.5 | D.5 市政管网工程
16 | 040504002001 | 阀门检查井 [项目特征] 井编号：BJ1 1.尺寸:3600mm*3600mm*2300mm 2.300mm厚3:7灰土垫层，每边宽出垫层边300mm 3.100mm厚C15商品砼垫层，每边宽出底板边100mm 4.300mm厚C30商品砼底板，砼抗渗等级P6 5.250mm厚C30商品砼井壁，砼抗渗等级P6 6.C30商品砼支撑梁，砼抗渗等级P6 7.250mm厚C30商品砼井室盖板，砼抗渗等级P6 8.200mm厚C30预制砼井室盖板，砼抗渗等级P6 9.200mm厚C30商品砼井筒，砼抗渗等级P6 10.检查井内涂刷结晶涂料，厚度不小于1.0mm 11.Φ700球磨铸铁井盖（D400级，甲供），井盖及支座详见14S501-1 P31/32 12.球磨铸铁爬梯，做法详见14S501-1 P35/36 13.400*400*400mm钢筋混凝土集水坑 14.防坠网为Φ12mm三股聚酯复丝编制而成（GB/T11787-2007) 15.钢筋制作安装 |  | 座 | 1 | 42097.6 |  | 42097.6
本页合计 | [7 empty] | 1048781.9
分部分项工程量清单计价表
工程名称：西北工业大学二期供热专线工程—土建工程 |  |  | 专业：市政土建 |  |  |  | 第 4 页 共 14 页
序号 | 项目编码 | 项目名称 |  | 计量 单位 | 工程数量 | 金额（元）
[6 empty] | 综合单价 |  | 合价
16.具体做法详见施工图：G-7页 17.所有混凝土均为商品混凝土 [工程内容] 1.垫层铺筑 2.混凝土浇筑 3.刷防水涂料 4.爬梯制作、安装 5.盖板、制作、安装 6.防坠网制作、安装 7.井盖及井座制作、安装 8.钢筋制作安装
17 | 040504002002 | 阀门检查井 [项目特征] 井编号：BJ2 1.尺寸:2400mm*3400mm*2000mm 2.300mm厚3:7灰土垫层，每边宽出垫层边300mm 3.100mm厚C15商品砼垫层，每边宽出底板边100mm 4.300mm厚C30商品砼底板，砼抗渗等级P6 5.250mm厚C30商品砼井壁，砼抗渗等级P6 6.C30商品砼支撑梁，砼抗渗等级P6 7.250mm厚C30商品砼井室盖板，砼抗渗等级P6 8.200mm厚C30预制砼井室盖板，砼抗渗等级P6 9.200mm厚C30商品砼井筒，砼抗渗等级P6 10.检查井内涂刷结晶涂料，厚度不小于1.0mm 11.Φ700球磨铸铁井盖（D400级，甲供），井盖及支座详见14S501-1 P31/32 12.球磨铸铁爬梯，做法详见14S501-1 P35/36 13.400*400*400mm钢筋混凝土集水坑 14.防坠网为Φ12mm三股聚酯复丝编制而成（GB/T11787-2007) 15.钢筋制作安装 16.具体做法详见施工图：G-7页 17.所有混凝土均为商品混凝土 [工程内容] 1.垫层铺筑 2.混凝土浇筑 3.刷防水涂料 |  | 座 | 1 | 32287.13 |  | 32287.13
本页合计 | [7 empty] | 32287.13
分部分项工程量清单计价表
工程名称：西北工业大学二期供热专线工程—土建工程 |  |  | 专业：市政土建 |  |  |  | 第 5 页 共 14 页
序号 | 项目编码 | 项目名称 |  | 计量 单位 | 工程数量 | 金额（元）
[6 empty] | 综合单价 |  | 合价
4.爬梯制作、安装 5.盖板、制作、安装 6.防坠网制作、安装 7.井盖及井座制作、安装 8.钢筋制作安装
18 | 040504002003 | 阀门检查井 [项目特征] 井编号：FJ2/FJ5 1.尺寸:1800mm*3600mm*2300mm 2.300mm厚3:7灰土垫层，每边宽出垫层边300mm 3.100mm厚C15商品砼垫层，每边宽出底板边100mm 4.300mm厚C30商品砼底板，砼抗渗等级P6 5.250mm厚C30商品砼井壁，砼抗渗等级P6 6.C30商品砼支撑梁，砼抗渗等级P6 7.250mm厚C30商品砼井室盖板，砼抗渗等级P6 8.200mm厚C30预制砼井室盖板，砼抗渗等级P6 9.200mm厚C30商品砼井筒，砼抗渗等级P6 10.检查井内涂刷结晶涂料，厚度不小于1.0mm 11.Φ700球磨铸铁井盖（D400级，甲供），井盖及支座详见14S501-1 P31/32 12.球磨铸铁爬梯，做法详见14S501-1 P35/36 13.400*400*400mm钢筋混凝土集水坑 14.防坠网为Φ12mm三股聚酯复丝编制而成（GB/T11787-2007) 15.钢筋制作安装 16.具体做法详见施工图：G-7页 17.所有混凝土均为商品混凝土 [工程内容] 1.垫层铺筑 2.混凝土浇筑 3.刷防水涂料 4.爬梯制作、安装 5.盖板、制作、安装 6.防坠网制作、安装 7.井盖及井座制作、安装 8.钢筋制作安装 |  | 座 | 2 | 28542.51 |  | 57085.02
19 | DB003 | T型直埋固定支墩 |  | 座 | 2 | 38142.88 |  | 76285.76
本页合计 | [7 empty] | 133370.78
分部分项工程量清单计价表
工程名称：西北工业大学二期供热专线工程—土建工程 |  |  | 专业：市政土建 |  |  |  | 第 6 页 共 14 页
序号 | 项目编码 | 项目名称 |  | 计量 单位 | 工程数量 | 金额（元）
[6 empty] | 综合单价 |  | 合价
[项目特征] 支墩编号:G3、G4 1.尺寸:5200mm*5000mm*3600mm 2.500mm厚3:7灰土垫层，每边宽出垫层边400mm 3.100mm厚C15商品砼垫层，每边宽出底板边100mm 4.700mm厚C30商品砼底板，砼抗渗等级P6 5.800mm厚C30商品砼支墩壁，砼抗渗等级P6 6.固定墩前后3m范围内采用3:7灰土回填至墩顶（另列清单） 7.钢筋制作安装 8.具体做法详见施工图：G-3页 [工程内容] 1.垫层铺筑 2.混凝土浇筑 3.养生 4.钢筋制作安装
20 | DB004 | T型直埋固定支墩 [项目特征] 支墩编号:G1、G2 1.尺寸:4600mm*4200mm*3000mm 2.500mm厚3:7灰土垫层，每边宽出垫层边400mm 3.100mm厚C15商品砼垫层，每边宽出底板边100mm 4.500mm厚C30商品砼底板，砼抗渗等级P6 5.700mm厚C30商品砼支墩壁，砼抗渗等级P6 6.固定墩前后3m范围内采用3:7灰土回填至墩顶（另列清单） 7.钢筋制作安装 8.具体做法详见施工图：G-3页 [工程内容] 1.垫层铺筑 2.混凝土浇筑 3.养生 4.钢筋制作安装 |  | 座 | 2 | 25285.81 |  | 50571.62
|  | 分部小计 | [5 empty] | 258327.13
D426*7
| D.1 | D.1 土石方工程
21 | 040101002003 | 挖沟槽土方 [项目特征] 1.土壤类别:综合土 |  | m3 | 1477.23 | 9.09 |  | 13428.02
本页合计 | [7 empty] | 63999.64
分部分项工程量清单计价表
工程名称：西北工业大学二期供热专线工程—土建工程 |  |  | 专业：市政土建 |  |  |  | 第 7 页 共 14 页
序号 | 项目编码 | 项目名称 |  | 计量 单位 | 工程数量 | 金额（元）
[6 empty] | 综合单价 |  | 合价
2.挖土深度:平均4m以内 [工程内容] 1.土方开挖
22 | 040103001006 | 填方 [项目特征] 1.填方材料品种:素土 2.密实度:符合道路设计要求 [工程内容] 1.填方 2.压实 |  | m3 | 739.48 | 20.4 |  | 15085.39
23 | 040103001007 | 填方 [项目特征] 1.填方材料品种:细砂回填 2.密实度:≥0.95 [工程内容] 1.填方 2.压实 |  | m3 | 364.93 | 337.45 |  | 123145.63
24 | 040202014003 | 水泥稳定砂垫层 [项目特征] 1.厚度:30cm 2.材质:5%水泥稳定砂 [工程内容] 1.拌和 2.铺筑 3.找平 4.碾压 |  | m3 | 160.68 | 406.53 |  | 65321.24
25 | 040103001008 | 填方 [项目特征] 1.填方材料品种:3:7灰土(黄土不计费） 2.密实度:达到图纸设计要求 3.部位:检查井四周0.5米，底板以上500mm高范围 [工程内容] 1.回填 2.平整、夯实 |  | m3 | 10.2 | 185.16 |  | 1888.63
26 | DB005 | 标志带 [项目特征] 1.部位:管道处 [工程内容] 1.安装 |  | m | 607.2 | 0.5 |  | 303.6
27 | 040103002003 | 土方外运 [项目特征] 1.废弃料品种:素土 2.暂定运距:20km [工程内容] 1.余方点装料运输至弃置点 |  | m3 | 1477.23 | 59.98 |  | 88604.26
本页合计 | [7 empty] | 294348.75
分部分项工程量清单计价表
工程名称：西北工业大学二期供热专线工程—土建工程 |  |  | 专业：市政土建 |  |  |  | 第 8 页 共 14 页
序号 | 项目编码 | 项目名称 |  | 计量 单位 | 工程数量 | 金额（元）
[6 empty] | 综合单价 |  | 合价
28 | 040103003003 | 外购黄土 [项目特征] 1.填方材料品种:外购黄土 [工作内容] 1.取料点装料运输至缺方点 |  | m3 | 1084.65 | 28 |  | 30370.2
|  | 分部小计 | [5 empty] | 338146.97
| D.5 | D.5 市政管网工程
29 | 040504002004 | 阀门检查井 [项目特征] 井编号：FJ4 1.尺寸:1800mm*3000mm*2000mm 2.300mm厚3:7灰土垫层，每边宽出垫层边300mm 3.100mm厚C15商品砼垫层，每边宽出底板边100mm 4.300mm厚C30商品砼底板，砼抗渗等级P6 5.250mm厚C30商品砼井壁，砼抗渗等级P6 6.C30商品砼支撑梁，砼抗渗等级P6 7.250mm厚C30商品砼井室盖板，砼抗渗等级P6 8.200mm厚C30预制砼井室盖板，砼抗渗等级P6 9.200mm厚C30商品砼井筒，砼抗渗等级P6 10.检查井内涂刷结晶涂料，厚度不小于1.0mm 11.Φ700球磨铸铁井盖（D400级，甲供），井盖及支座详见14S501-1 P31/32 12.球磨铸铁爬梯，做法详见14S501-1 P35/36 13.400*400*400mm钢筋混凝土集水坑 14.防坠网为Φ12mm三股聚酯复丝编制而成（GB/T11787-2007) 15.钢筋制作安装 16.具体做法详见施工图：G-7页 17.所有混凝土均为商品混凝土 [工程内容] 1.垫层铺筑 2.混凝土浇筑 3.刷防水涂料 4.爬梯制作、安装 5.盖板、制作、安装 6.防坠网制作、安装 7.井盖及井座制作、安装 |  | 座 | 1 | 23406.97 |  | 23406.97
本页合计 | [7 empty] | 53777.17
分部分项工程量清单计价表
工程名称：西北工业大学二期供热专线工程—土建工程 |  |  | 专业：市政土建 |  |  |  | 第 9 页 共 14 页
序号 | 项目编码 | 项目名称 |  | 计量 单位 | 工程数量 | 金额（元）
[6 empty] | 综合单价 |  | 合价
8.钢筋制作安装
30 | 040504002005 | 阀门检查井 [项目特征] 井编号：FQJ1 1.尺寸:1800mm*2800mm*1800mm 2.300mm厚3:7灰土垫层，每边宽出垫层边300mm 3.100mm厚C15商品砼垫层，每边宽出底板边100mm 4.300mm厚C30商品砼底板，砼抗渗等级P6 5.250mm厚C30商品砼井壁，砼抗渗等级P6 6.250mm厚C30商品砼井室盖板，砼抗渗等级P6 7.200mm厚C30商品砼井筒，砼抗渗等级P6 阀门检查井 [项目特征] 井编号：FJ1/FJ3 1.尺寸:1800mm*2700mm*1900mm 2.300mm厚3:7灰土垫层，每边宽出垫层边300mm 3.100mm厚C15商品砼垫层，每边宽出底板边100mm 4.300mm厚C30商品砼底板，砼抗渗等级P6 5.250mm厚C30商品砼井壁，砼抗渗等级P6 6.250mm厚C30商品砼井室盖板，砼抗渗等级P6 7.200mm厚C30商品砼井筒，砼抗渗等级P6 8.检查井内涂刷结晶涂料，厚度不小于1.0mm 9.Φ700球磨铸铁井盖（D400级，甲供），井盖及支座详见14S501-1 P31/32 10.球磨铸铁爬梯，做法详见14S501-1 P35/36 11.400*400*400mm钢筋混凝土集水坑 12.防坠网为Φ12mm三股聚酯复丝编制而成（GB/T11787-2007) 13.钢筋制作安装 14.具体做法详见施工图：G-10页 15.所有混凝土均为商品混凝土 [工程内容] |  | 座 | 1 | 19403.62 |  | 19403.62
本页合计 | [7 empty] | 19403.62
分部分项工程量清单计价表
工程名称：西北工业大学二期供热专线工程—土建工程 |  |  | 专业：市政土建 |  |  |  | 第 10 页 共 14 页
序号 | 项目编码 | 项目名称 |  | 计量 单位 | 工程数量 | 金额（元）
[6 empty] | 综合单价 |  | 合价
1.垫层铺筑 2.混凝土浇筑 3.刷防水涂料 4.爬梯制作、安装 5.盖板、制作、安装 6.防坠网制作、安装 7.井盖及井座制作、安装 8.钢筋制作安装
|  | 分部小计 | [5 empty] | 42810.59
| D.2 | D.2 道路恢复工程
31 | 040202001001 | 道路垫层 [项目特征] 1.厚度:30cm 2.材质:3:7灰土（黄土不计费） 3.部位:D426管位上（砼路面） [工程内容] 1.拌和 2.铺筑 3.找平 4.碾压 5.养护 |  | m2 | 845.89 | 55.55 |  | 46989.19
32 | 040202014004 | 道路基层 [项目特征] 1.厚度:30cm 2.材质:二灰碎石 3.部位:D426管位上（砼路面） [工程内容] 1.拌和 2.铺筑 3.找平 4.碾压 5.养护 |  | m2 | 845.89 | 86.03 |  | 72771.92
33 | 040203005001 | 水泥混凝土 [项目特征] 1.厚度:20cm 2.材质:C25商品混凝土路面 [工作内容] 1.混凝土浇筑 2.锯缝 3.路面养生 |  | m2 | 845.89 | 147.72 |  | 124954.87
|  | 分部小计 | [5 empty] | 244715.98
| D.8 | D.8 道路拆除工程
34 | 040801002001 | 拆除垫层 [项目特征] 1.材质:3:7灰土 |  | m2 | 845.89 | 22.23 |  | 18804.13
本页合计 | [7 empty] | 263520.11
分部分项工程量清单计价表
工程名称：西北工业大学二期供热专线工程—土建工程 |  |  | 专业：市政土建 |  |  |  | 第 11 页 共 14 页
序号 | 项目编码 | 项目名称 |  | 计量 单位 | 工程数量 | 金额（元）
[6 empty] | 综合单价 |  | 合价
2.厚度:30cm 3.部位:D426管位上（砼路面） 4.暂定运距：20km [工程内容] 1.拆除 2.运输
35 | 040801002002 | 拆除基层 [项目特征] 1.材质:二灰碎石 2.厚度:30cm 3.部位:D426管位上（砼路面） 4.暂定运距：20km [工程内容] 1.拆除 2.运输 |  | m2 | 845.89 | 26.02 |  | 22010.06
36 | 040801001001 | 拆除面层 [项目特征] 1.材质:C25混凝土路面 2.厚度:20cm 3.部位:D426管位上（砼路面） 4.暂定运距：20km [工程内容] 1.拆除 2.运输 |  | m2 | 845.89 | 31.3 |  | 26476.36
|  | 分部小计 | [5 empty] | 67290.55
D377*7
| D.1 | D.1 土石方工程
37 | 040101002004 | 挖沟槽土方 [项目特征] 1.土壤类别:综合土 2.挖土深度:平均4m以内 [工程内容] 1.土方开挖 |  | m3 | 191.35 | 9.09 |  | 1739.37
38 | 040103001009 | 填方 [项目特征] 1.填方材料品种:素土 2.密实度:符合道路设计要求 [工程内容] 1.填方 2.压实 |  | m3 | 95.95 | 20.4 |  | 1957.38
39 | 040103001010 | 填方 [项目特征] 1.填方材料品种:细砂回填 2.密实度:≥0.95 [工程内容] 1.填方 |  | m3 | 19.51 | 337.46 |  | 6583.84
本页合计 | [7 empty] | 58767.01
分部分项工程量清单计价表
工程名称：西北工业大学二期供热专线工程—土建工程 |  |  | 专业：市政土建 |  |  |  | 第 12 页 共 14 页
序号 | 项目编码 | 项目名称 |  | 计量 单位 | 工程数量 | 金额（元）
[6 empty] | 综合单价 |  | 合价
2.压实
40 | 040202014005 | 水泥稳定砂垫层 [项目特征] 1.厚度:30cm 2.材质:5%水泥稳定砂 [工程内容] 1.拌和 2.铺筑 3.找平 4.碾压 |  | m3 | 9.04 | 406.51 |  | 3674.85
41 | 040103001011 | 填方 [项目特征] 1.填方材料品种:3:7灰土(黄土不计费） 2.密实度:达到图纸设计要求 3.部位:检查井四周0.5米，底板以上500mm高范围 [工程内容] 1.回填 2.平整、夯实 |  | m3 | 9.88 | 185.15 |  | 1829.28
42 | DB006 | 标志带 [项目特征] 1.部位:管道处 [工程内容] 1.安装 |  | m | 38.8 | 0.5 |  | 19.4
43 | 040103002004 | 土方外运 [项目特征] 1.废弃料品种:素土 2.暂定运距:20km [工程内容] 1.余方点装料运输至弃置点 |  | m3 | 191.35 | 59.99 |  | 11479.09
44 | 040103003004 | 外购黄土 [项目特征] 1.填方材料品种:外购黄土 [工作内容] 1.取料点装料运输至缺方点 |  | m3 | 127.17 | 28 |  | 3560.76
|  | 分部小计 | [5 empty] | 30843.97
| D.5 | D.5 市政管网工程
45 | 040504002006 | 阀门检查井 [项目特征] 井编号：FJ1/FJ3 1.尺寸:1800mm*2700mm*1900mm 2.300mm厚3:7灰土垫层，每边宽出垫层边300mm 3.100mm厚C15商品砼垫层，每边宽出底板边100mm |  | 座 | 2 | 19790.22 |  | 39580.44
本页合计 | [7 empty] | 60143.82
分部分项工程量清单计价表
工程名称：西北工业大学二期供热专线工程—土建工程 |  |  | 专业：市政土建 |  |  |  | 第 13 页 共 14 页
序号 | 项目编码 | 项目名称 |  | 计量 单位 | 工程数量 | 金额（元）
[6 empty] | 综合单价 |  | 合价
4.300mm厚C30商品砼底板，砼抗渗等级P6 5.250mm厚C30商品砼井壁，砼抗渗等级P6 6.250mm厚C30商品砼井室盖板，砼抗渗等级P6 7.200mm厚C30商品砼井筒，砼抗渗等级P6 8.检查井内涂刷结晶涂料，厚度不小于1.0mm 9.Φ700球磨铸铁井盖（D400级，甲供），井盖及支座详见14S501-1 P31/32 10.球磨铸铁爬梯，做法详见14S501-1 P35/36 11.400*400*400mm钢筋混凝土集水坑 12.防坠网为Φ12mm三股聚酯复丝编制而成（GB/T11787-2007) 13.钢筋制作安装 14.具体做法详见施工图：G-10页 15.所有混凝土均为商品混凝土 [工程内容] 1.垫层铺筑 2.混凝土浇筑 3.刷防水涂料 4.爬梯制作、安装 5.盖板、制作、安装 6.防坠网制作、安装 7.井盖及井座制作、安装 8.钢筋制作安装
|  | 分部小计 | [5 empty] | 39580.44
D219*6
| D.1 | D.1 土石方工程
46 | 040101002005 | 挖沟槽土方 [项目特征] 1.土壤类别:综合土 2.挖土深度:平均4m以内 [工程内容] 1.土方开挖 |  | m3 | 16.7 | 9.09 |  | 151.8
47 | 040103001012 | 填方 [项目特征] 1.填方材料品种:素土 2.密实度:符合道路设计要求 [工程内容] 1.填方 2.压实 |  | m3 | 9.41 | 20.4 |  | 191.96
本页合计 | [7 empty] | 343.76
分部分项工程量清单计价表
工程名称：西北工业大学二期供热专线工程—土建工程 |  |  | 专业：市政土建 |  |  |  | 第 14 页 共 14 页
序号 | 项目编码 | 项目名称 |  | 计量 单位 | 工程数量 | 金额（元）
[6 empty] | 综合单价 |  | 合价
48 | 040103001013 | 填方 [项目特征] 1.填方材料品种:细砂回填 2.密实度:≥0.95 [工程内容] 1.填方 2.压实 |  | m3 | 4.23 | 337.46 |  | 1427.46
49 | 040202014006 | 水泥稳定砂垫层 [项目特征] 1.厚度:30cm 2.材质:5%水泥稳定砂 [工程内容] 1.拌和 2.铺筑 3.找平 4.碾压 |  | m3 | 2.17 | 406.43 |  | 881.95
50 | DB007 | 标志带 [项目特征] 1.部位:管道处 [工程内容] 1.安装 |  | m | 12 | 0.5 |  | 6
51 | 040103002005 | 土方外运 [项目特征] 1.废弃料品种:素土 2.暂定运距:20km [工程内容] 1.余方点装料运输至弃置点 |  | m3 | 16.7 | 59.98 |  | 1001.67
52 | 040103003005 | 外购黄土 [项目特征] 1.填方材料品种:外购黄土 [工作内容] 1.取料点装料运输至缺方点 |  | m3 | 10.82 | 28 |  | 302.96
|  | 分部小计 | [5 empty] | 3963.8
本页合计 | [7 empty] | 3620.04
合计 | [7 empty] | 4074059.68