## 表-2 分部分项工程量清单
分部分项工程量清单
工程名称：金宇蓝苑支线供热管道工程-土建工程 |  |  | 专业：市政土建 |  | 第 1 页 共 5 页
序号 | 项目编码 | 项目名称 |  | 计量单位 |  | 工程数量
拆除工程
混凝土路面
1 | 040801001001 | 拆除砼路面 [项目特征] 1.材质:C30混凝土,无筋 2.结构:200mm厚 [工程内容] 1.拆除 |  | m2 |  | 198.81
2 | 040103002001 | 余方弃置 [项目特征] 1.废弃料品种:200mm厚混凝土 2.运距:20㎞ [工作内容] 1.余方点装料运输至弃置点 |  | m3 |  | 39.76
3 | 040801002001 | 拆除基层 [项目特征] 1.材质:二灰石 2.厚度:300mm厚 [工程内容] 1.拆除 |  | m2 |  | 198.81
4 | 040103002002 | 余方弃置 [项目特征] 1.废弃料品种:300mm厚二灰石 2.运距:20㎞ [工作内容] 1.余方点装料运输至弃置点 |  | m3 |  | 59.64
5 | 040801002002 | 拆除基层 [项目特征] 1.材质:3:7灰土 2.厚度:300mm厚 [工程内容] 1.拆除 |  | m2 |  | 198.81
6 | 040103002003 | 余方弃置 [项目特征] 1.废弃料品种:300mm厚3:7灰土 2.运距:20㎞ [工作内容] 1.余方点装料运输至弃置点 |  | m3 |  | 59.64
路面恢复工程
混凝土路面
7 | 040203005001 | 混凝土路面 [项目特征] 1.面层材质:200mm厚C30商品混凝土 [工作内容] 1.混凝土浇筑 2.路面养生 |  | m2 |  | 198.81
8 | 040202006001 | 水泥稳定碎（砾）石 |  | m2 |  | 198.81
分部分项工程量清单
工程名称：金宇蓝苑支线供热管道工程-土建工程 |  |  | 专业：市政土建 |  | 第 2 页 共 5 页
序号 | 项目编码 | 项目名称 |  | 计量单位 |  | 工程数量
[项目特征] 1.厚度、材质:300mm厚二灰石 [工作内容] 1.拌和 2.铺筑 3.找平 4.碾压
9 | 040202002001 | 石灰稳定土 [项目特征] 1.厚度、材质:300mm厚3:7灰土 [工作内容] 1.拌和 2.铺筑 3.碾压 |  | m2 |  | 198.81
检查井工程
D377*7
10 | 040101002001 | 挖沟槽土方(DN350管沟) [项目特征] 1.土壤类别:综合土 2.挖土深度:2m以内 [工程内容] 1.土方开挖 |  | m3 |  | 338.38
11 | 040101003001 | 挖检查井土方(BJ1) [项目特征] 1.土壤类别:综合土 2.挖土深度:4m以内 [工作内容] 1.土方开挖 |  | m3 |  | 50.27
12 | 040101003002 | 挖检查井土方(FZJ1) [项目特征] 1.土壤类别:综合土 2.挖土深度:4m以内 [工作内容] 1.土方开挖 |  | m3 |  | 62.79
13 | 040103001001 | 填方(管道基础) [项目特征] 1.材质:细砂 2.密实度:≥0.95 [工作内容] 1.填方 2.压实 |  | m3 |  | 131.51
14 | 040103001002 | 垫层(管道基础) [项目特征] 1.材质:300mm厚3:7灰土 2.密实度:≥0.97 [工作内容] 1.填方 2.压实 |  | m3 |  | 59.64
分部分项工程量清单
工程名称：金宇蓝苑支线供热管道工程-土建工程 |  |  | 专业：市政土建 |  | 第 3 页 共 5 页
序号 | 项目编码 | 项目名称 |  | 计量单位 |  | 工程数量
15 | 040504002001 | 混凝土检查井 [项目特征] 1.井盖:Φ700mm球墨铸铁井盖(甲供材) 2.井编号:BJ1 3.井尺寸:2400*2700*2000mm 4.顶板:250mm厚C30 P8抗渗钢筋混凝土 5.人孔:200mm厚C30 P8抗渗商品混凝土,510mm高 6.井身:250mm厚C30 P8抗渗商品混凝土 7.底板:300mm厚C30 P8抗渗商品混凝土 8.垫层:100mm厚C15商品混凝土垫层 9.灰土垫层:300厚3:7灰土垫层 10.踏步:球墨铸铁,间距360mm 11.钢筋种类:Φ10以内,10以上 12.混凝土类别:商品 13.集水坑:400*400mm 14.井外围500mm及底板以上500mm范围内用3:7灰土回填(另计) [工程内容] 1.垫层铺筑 2.钢筋混凝土浇筑 3.养生 4.爬梯制作、安装 5.盖板、过梁制作、安装 |  | 座 |  | 1
16 | 040504002002 | 混凝土检查井 [项目特征] 1.井盖:Φ700mm球墨铸铁井盖(甲供材) 2.井编号:FZJ1 3.井尺寸:2400*3200*2000mm 4.顶板:250mm厚C30 P8抗渗钢筋混凝土 5.人孔:200mm厚C30 P8抗渗商品混凝土,840mm高 6.井身:250mm厚C30 P8抗渗商品混凝土 7.底板:300mm厚C30 P8抗渗商品混凝土 8.垫层:100mm厚C15商品混凝土垫层 9.灰土垫层:300厚3:7灰土垫层 10.踏步:球墨铸铁,间距360mm 11.钢筋种类:Φ10以内,10以上 12.混凝土类别:商品 13.集水坑:400*400mm 14.井外围500mm及底板以上500mm范围内用3:7灰土回填(另计) [工程内容] 1.垫层铺筑 2.钢筋混凝土浇筑 3.养生 4.爬梯制作、安装 5.盖板、过梁制作、安装 |  | 座 |  | 1
17 | 031302010001 | 支墩(检查井) [项目特征] |  | 个 |  | 2
分部分项工程量清单
工程名称：金宇蓝苑支线供热管道工程-土建工程 |  |  | 专业：市政土建 |  | 第 4 页 共 5 页
序号 | 项目编码 | 项目名称 |  | 计量单位 |  | 工程数量
1.部位:BJ1 2.尺寸:600*600*600mm 3.材质:C30混凝土 4.混凝土类别:商品 [工作内容] 1.模板制作、安装 2.现场浇注
18 | 040103001003 | 土方回填 [项目特征] 1.材质:素土 2.密实度:≥0.95 3.回填方式:机械 [工作内容] 1.填方 2.压实 |  | m3 |  | 65.63
19 | 040103001004 | 土方回填(管顶、结构顶500mm内) [项目特征] 1.材质:素土 2.密实度:≥0.95 3.回填方式:人工 [工作内容] 1.填方 2.压实 |  | m3 |  | 59.64
20 | 040103001005 | 土方回填(井周边500mm范围) [项目特征] 1.材质:3:7灰土 2.密实度:≥0.97 [工作内容] 1.填方 2.压实 |  | m3 |  | 50.65
21 | 040103002004 | 土方外运（自然方） [项目特征] 1.土方外运（全部开挖土） 2.运距:20㎞ [工作内容] 1.运输至堆放点 |  | m3 |  | 451.44
22 | B01 | 防坠网 [项目特征] 1.尺寸:Φ600mm 2.材质:聚酯复丝(Φ12mm三股) [工作内容] 1.制作 2.安装 |  | 套 |  | 4
其他工程
23 | 040103001006 | 外购土方 [项目特征] 1.材质:素土 2.暂定综合单价:36元/m³ |  | m3 |  | 287.61
分部分项工程量清单
工程名称：金宇蓝苑支线供热管道工程-土建工程 |  |  | 专业：市政土建 |  | 第 5 页 共 5 页
序号 | 项目编码 | 项目名称 |  | 计量单位 |  | 工程数量
[工作内容] 1.运输