## 表-2 分部分项工程量清单
分部分项工程量清单
工程名称：长安区城南大道初级中学支线供热管道工程-安装工程 |  |  | 专业：市政安装 |  | 第 1 页 共 4 页
序号 | 项目编码 | 项目名称 |  | 计量单位 |  | 工程数量
管径D133*4
1 | 040501005001 | 预制直埋保温管(供水管)（甲供材） [项目特征] 1.内钢管材质及规格: 无缝钢管 D133*4 2.保温要求:保温采用耐高温改性聚氨酯保温层40mm厚，保护层采用高密度聚乙烯外保护层3.5mm，外护管径D220; 管道保温技术指标符合国家标准 3.连接方式:氩弧焊打底，手工电弧焊填充并盖面 4.安装位置:直埋敷设 [工程内容] 1.预制保温管道铺设 2.焊口防腐 |  | m |  | 473.5
2 | 040501005002 | 预制直埋保温管(回水管)（甲供材） [项目特征] 1.内钢管材质及规格: 无缝钢管 D133*4 2.保温要求:保温采用普通聚氨酯保温层35mm厚，保护层采用高密度聚乙烯外保护层3.5mm，外护管径D210; 管道保温技术指标符合国家标准 3.连接方式:氩弧焊打底，手工电弧焊填充并盖面 4.安装位置:直埋敷设 [工程内容] 1.预制保温管道铺设 2.焊口防腐 |  | m |  | 473.5
3 | 040501005003 | 现场保温螺旋钢管(供水管)（甲供材） [项目特征] 1.内钢管材质及规格: 无缝钢管 D133*4 2.连接方式:氩弧焊打底，手工电弧焊填充并盖面 4.安装位置:检查井内铺设 [工程内容] 1.管道铺设 |  | m |  | 4.4
4 | 040501005004 | 现场保温螺旋钢管(回水管)（甲供材） [项目特征] 1.内钢管材质及规格:无缝钢管 D133*4 2.连接方式:氩弧焊打底，手工电弧焊填充并盖面 4.安装位置:检查井内铺设 [工程内容] 1.管道铺设 |  | m |  | 4.4
5 | 040502010001 | 防水套管制作、安装 [项目特征] 1.柔性套管:钢性防水套管 2.规格:DN250 [工作内容] 1.制作 |  | 个 |  | 8
分部分项工程量清单
工程名称：长安区城南大道初级中学支线供热管道工程-安装工程 |  |  | 专业：市政安装 |  | 第 2 页 共 4 页
序号 | 项目编码 | 项目名称 |  | 计量单位 |  | 工程数量
2.安装
6 | 040502003001 | 预制直埋保温弯头 （甲供材） [项目特征] 1.规格: DN125 θ=90°R=1.5D δ=6mm 2.连接方式：焊接连接 [工程内容] 1.安装 |  | 个 |  | 2
7 | 040502003002 | 预制直埋保温弯头 （甲供材） [项目特征] 1.规格: DN125 θ=90°R=3D δ=6mm 2.连接方式：焊接连接 [工程内容] 1.安装 |  | 个 |  | 6
8 | 040502003003 | 预制直埋保温弯头 （甲供材） [项目特征] 1.规格: DN125 θ=90°R=6D δ=6mm 2.连接方式：焊接连接 [工程内容] 1.安装 |  | 个 |  | 6
9 | 040502003004 | 预制直埋保温弯头 （甲供材） [项目特征] 1.规格: DN125 θ=43.6°R=3D δ=6mm 2.连接方式：焊接连接 [工程内容] 1.安装 |  | 个 |  | 2
10 | 040502003005 | 预制直埋保温弯头 （甲供材） [项目特征] 1.规格: DN125 θ=67.9°R=6D δ=6mm 2.连接方式：焊接连接 [工程内容] 1.安装 |  | 个 |  | 2
11 | 040502003006 | 预制直埋保温弯头 （甲供材） [项目特征] 1.规格: DN125 θ=70.2°R=6D δ=6mm 2.连接方式：焊接连接 [工程内容] 1.安装 |  | 个 |  | 2
12 | 040502003007 | 预制直埋保温弯头 （甲供材） [项目特征] 1.规格: DN125 θ=3.8°R=40D δ=6mm 2.连接方式：焊接连接 [工程内容] 1.安装 |  | 个 |  | 4
13 | 040503001001 | 三偏心金属硬密封蝶阀（甲供材） [项目特征] 1.阀门类型:三偏心金属硬密封蝶阀 DN125 2.连接方式：焊接连接 [工程内容] |  | 个 |  | 2
分部分项工程量清单
工程名称：长安区城南大道初级中学支线供热管道工程-安装工程 |  |  | 专业：市政安装 |  | 第 3 页 共 4 页
序号 | 项目编码 | 项目名称 |  | 计量单位 |  | 工程数量
1.阀门安装
14 | 040503001002 | 单向无泄漏套筒补偿器（甲供材） [项目特征] 1.阀门类型:单向无泄漏套筒补偿器 DN125 2.连接方式：焊接连接 3.型号：Rg △X=250mm [工程内容] 1.阀门安装 |  | 个 |  | 1
15 | 040503001003 | 单向无泄漏套筒补偿器（甲供材） [项目特征] 1.阀门类型:单向无泄漏套筒补偿器 DN125 2.连接方式：焊接连接 3.型号：Rg △X=150mm [工程内容] 1.阀门安装 |  | 个 |  | 1
16 | 040502013001 | 支架制作、安装 [项目特征] 1.类型: 型钢 2.除锈，刷红丹底漆两道，调和漆两道，颜色为灰色 [工程内容] 1.制作 2.安装 3.除锈、刷油 |  | kg |  | 126.2
泄水放气装置
17 | 040502009001 | 盲（堵）板安装 [项目特征] 1.盲板规格:DN80 [工程内容] 1.安装 |  | 个 |  | 2
18 | 040501005005 | 无缝钢管 [项目特征] 1.材质规格: 无缝钢管 D89*4 2.连接方式:焊接 3.防腐、保温要求:除锈后刷红丹防锈漆两遍 [工程内容] 1.管道铺设 2.管道防腐 |  | m |  | 0.3
19 | 040501005006 | 无缝钢管 [项目特征] 1.材质规格: 无缝钢管 D57*3 2.连接方式:焊接 3.防腐、保温要求:除锈后刷红丹防锈漆两遍 [工程内容] 1.管道铺设 2.管道防腐 |  | m |  | 4
20 | 040503001004 | 球阀 [项目特征] |  | 个 |  | 4
分部分项工程量清单
工程名称：长安区城南大道初级中学支线供热管道工程-安装工程 |  |  | 专业：市政安装 |  | 第 4 页 共 4 页
序号 | 项目编码 | 项目名称 |  | 计量单位 |  | 工程数量
1.阀门类型:球阀 DN50 2.连接方式：焊接连接 [工程内容] 1.阀门安装
21 | 040503001005 | 球阀 [项目特征] 1.阀门类型:球阀 DN20 2.连接方式：焊接连接 [工程内容] 1.阀门安装 |  | 个 |  | 2
22 | 040502003008 | 弯头 [项目特征] 1.规格:D57*3 2.连接方式:焊接连接 [工作内容] 1.安装 |  | 个 |  | 2
23 | 040502003009 | 三通（甲供） [项目特征] 1.规格:D133*133*89 2.连接方式:焊接连接 [工作内容] 1.安装 |  | 个 |  | 2
24 | 040502003010 | 三通 [项目特征] 1.规格:D89*89*57 2.连接方式:焊接连接 [工作内容] 1.安装 |  | 个 |  | 2