## 表-2 分部分项工程量清单
分部分项工程量清单
工程名称：长安区城南大道初级中学支线供热管道工程-土建工程 |  |  | 专业：市政土建 |  | 第 1 页 共 3 页
序号 | 项目编码 | 项目名称 |  | 计量单位 |  | 工程数量
拆除工程
沥青路面
1 | 040801001001 | 拆除沥青路面 [项目特征] 1.材质:沥青砼 2.结构:120mm厚 [工程内容] 1.拆除 |  | m2 |  | 70.7
2 | 040103002001 | 余方弃置 [项目特征] 1.废弃料品种:120mm厚沥青砼 2.运距:20㎞ [工作内容] 1.余方点装料运输至弃置点 |  | m3 |  | 8.48
3 | 040801002001 | 拆除基层 [项目特征] 1.材质:二灰石 2.厚度:300mm厚 [工程内容] 1.拆除 |  | m2 |  | 70.7
4 | 040103002002 | 余方弃置 [项目特征] 1.废弃料品种:300mm厚二灰石 2.运距:20㎞ [工作内容] 1.余方点装料运输至弃置点 |  | m3 |  | 21.21
5 | 040801002002 | 拆除基层 [项目特征] 1.材质:3:7灰土 2.厚度:300mm厚 [工程内容] 1.拆除 |  | m2 |  | 70.7
6 | 040103002003 | 余方弃置 [项目特征] 1.废弃料品种:300mm厚3:7灰土 2.运距:20㎞ [工作内容] 1.余方点装料运输至弃置点 |  | m3 |  | 21.21
路面恢复工程
沥青路面
7 | 040203004001 | 沥青混凝土路面 [项目特征] 1.面层材质:70mm厚沥青砼(粗粒) [工作内容] 1.洒铺底油 2.铺筑 3.碾压 |  | m2 |  | 70.7
分部分项工程量清单
工程名称：长安区城南大道初级中学支线供热管道工程-土建工程 |  |  | 专业：市政土建 |  | 第 2 页 共 3 页
序号 | 项目编码 | 项目名称 |  | 计量单位 |  | 工程数量
8 | 040203004002 | 沥青混凝土路面 [项目特征] 1.面层材质:50mm厚沥青砼(细粒) [工作内容] 1.洒铺底油 2.铺筑 3.碾压 |  | m2 |  | 70.7
9 | 040202006001 | 水泥稳定碎（砾）石 [项目特征] 1.厚度、材质:300mm厚二灰石 [工作内容] 1.拌和 2.铺筑 3.找平 4.碾压 |  | m2 |  | 70.7
10 | 040202002001 | 石灰稳定土 [项目特征] 1.厚度、材质:300mm厚3:7灰土 [工作内容] 1.拌和 2.铺筑 3.找平 4.碾压 |  | m2 |  | 70.7
检查井工程
D273*6
11 | 040101002001 | 挖沟槽土方(DN250管沟) [项目特征] 1.土壤类别:综合土 2.挖土深度:2m以内 [工程内容] 1.土方开挖 |  | m3 |  | 102.31
12 | 040101003001 | 挖支墩土方(G1) [项目特征] 1.土壤类别:综合土 2.挖土深度:4m以内 [工作内容] 1.土方开挖 |  | m3 |  | 44.56
13 | 040103001001 | 填方(管道基础) [项目特征] 1.材质:细砂 2.密实度:≥0.95 [工作内容] 1.填方 2.压实 |  | m3 |  | 42.94
14 | 040103001002 | 垫层(管道基础) [项目特征] 1.材质:300mm厚3:7灰土 2.密实度:≥0.97 |  | m3 |  | 21.21
分部分项工程量清单
工程名称：长安区城南大道初级中学支线供热管道工程-土建工程 |  |  | 专业：市政土建 |  | 第 3 页 共 3 页
序号 | 项目编码 | 项目名称 |  | 计量单位 |  | 工程数量
[工作内容] 1.填方 2.压实
15 | 031302010001 | T型固定墩 [项目特征] 1.编号:G1 2.尺寸:3100*2800*2500mm 3.墩身:500mm厚C30 P6抗渗钢筋混凝土 4.墩座:400mm厚C30 P6抗渗钢筋混凝土 5.垫层:100mm厚C15商品混凝土垫层 6.垫层:500mm厚3:7灰土 7.钢筋种类:10以内,10以上 8.混凝土类别:商品 [工作内容] 1.锚固件安装 2.模板制作、安装 3.现场浇注 4.钢筋配制 |  | 个 |  | 1
16 | 040103001003 | 土方回填 [项目特征] 1.材质:素土 2.密实度:≥0.95 3.回填方式:机械 [工作内容] 1.填方 2.压实 |  | m3 |  | 34.71
17 | 040103001004 | 土方回填(管顶、结构顶500mm内) [项目特征] 1.材质:素土 2.密实度:≥0.95 3.回填方式:人工 [工作内容] 1.填方 2.压实 |  | m3 |  | 21.21
18 | 040103002004 | 土方外运（自然方） [项目特征] 1.土方外运（全部开挖土） 2.运距:20㎞ [工作内容] 1.运输至堆放点 |  | m3 |  | 146.87
其他工程
19 | 040103001005 | 外购土方 [项目特征] 1.材质:素土 2.暂定综合单价:36元/m³ [工作内容] 1.运输 |  | m3 |  | 103.52