## 表-2 分部分项工程量清单计价表
分部分项工程量清单计价表
工程名称：汉宁路与汉阳路（西新街-天汉大道）供热管道工程Ⅰ标段-主管线D720,10土建 |  |  | 专业：市政土建 |  |  |  | 第 1 页 共 6 页
序号 | 项目编码 | 项目名称 |  | 计量 单位 | 工程数量 | 金额（元）
[6 empty] | 综合单价 |  | 合价
道路拆除及恢复工程
拆除
1 | 040801001002 | 拆除路面 [项目特征] 1.材质:沥青混凝土 2.厚度:10cm [工作内容] 1.拆除 |  | m2 | 168.14 | 2.3 |  | 386.72
2 | 040801002001 | 拆除基层 [项目特征] 1.材质:水泥稳定碎石20cm+20cm水泥稳定砾石 2.厚度:40cm [工作内容] 1.拆除 |  | m2 | 168.14 | 5.66 |  | 951.67
3 | 040801002002 | 拆除基层 [项目特征] 1.材质:级配砂砾 2.厚度:30cm [工作内容] 1.拆除 |  | m2 | 168.14 | 4.23 |  | 711.23
4 | 040103002001 | 拆除垃圾弃置 [项目特征] 1.废弃料品种:拆除垃圾外运 2.运距:13KM [工作内容] 1.余方点装料运输至弃置点 |  | m3 | 134.51 | 41.78 |  | 5619.83
|  | 分部小计 | [5 empty] | 7669.45
道路恢复工程
5 | 040202014001 | 石灰、粉煤灰、碎（砾）石 [项目特征] 1.材料品种:水泥稳定碎石 2.厚度:20cm 3.碎（砾）石规格:符合设计及规范要求 [工作内容] 1.拌和 2.铺筑 3.找平 4.碾压 5.养护 |  | m2 | 168.14 | 63.29 |  | 10641.58
6 | 040202014002 | 石灰、粉煤灰、碎（砾）石 [项目特征] 1.材料品种:水泥稳定砾石 2.厚度:20cm 3.碎（砾）石规格:符合设计及规范 |  | m2 | 168.14 | 52.05 |  | 8751.69
本页合计 | [7 empty] | 27062.72
分部分项工程量清单计价表
工程名称：汉宁路与汉阳路（西新街-天汉大道）供热管道工程Ⅰ标段-主管线D720,10土建 |  |  | 专业：市政土建 |  |  |  | 第 2 页 共 6 页
序号 | 项目编码 | 项目名称 |  | 计量 单位 | 工程数量 | 金额（元）
[6 empty] | 综合单价 |  | 合价
要求 [工作内容] 1.拌和 2.铺筑 3.找平 4.碾压 5.养护
7 | 040202008001 | 级配砂砾石 [项目特征] 1.厚度:30cm [工作内容] 1.拌和 2.铺筑 3.找平 4.碾压 5.养护 |  | m2 | 168.14 | 68.43 |  | 11505.82
8 | 040203004001 | 沥青混凝土 [项目特征] 1.沥青品种:AC-13厚4cm [工作内容] 1.洒铺底油 2.铺筑 3.碾压 |  | m2 | 168.14 | 58.3 |  | 9802.56
9 | 040203004002 | 沥青混凝土 [项目特征] 1.沥青品种:AC-20厚6cm [工作内容] 1.洒铺底油 2.铺筑 3.碾压 |  | m2 | 168.14 | 82.74 |  | 13911.9
|  | 分部小计 | [5 empty] | 54613.55
土石方工程
10 | 040101002002 | 挖沟槽土方 [项目特征] 1.土壤类别:综合土 2.挖土深度:2米以内 [工作内容] 1.土方开挖 |  | m3 | 61.21 | 8.25 |  | 504.98
11 | 040101002001 | 挖沟槽土方 [项目特征] 1.土壤类别:综合土 2.挖土深度:4米以内 [工作内容] 1.土方开挖 |  | m3 | 4539 | 9.09 |  | 41259.51
12 | 040101002003 | 挖沟槽土方 [项目特征] |  | m3 | 4830.2 | 9.92 |  | 47915.58
本页合计 | [7 empty] | 124900.35
分部分项工程量清单计价表
工程名称：汉宁路与汉阳路（西新街-天汉大道）供热管道工程Ⅰ标段-主管线D720,10土建 |  |  | 专业：市政土建 |  |  |  | 第 3 页 共 6 页
序号 | 项目编码 | 项目名称 |  | 计量 单位 | 工程数量 | 金额（元）
[6 empty] | 综合单价 |  | 合价
1.土壤类别:综合土 2.挖土深度:6米以内 3.基坑支撑 [工作内容] 1.土方开挖 2.围护、支撑
13 | 040101002004 | 挖沟槽土方 [项目特征] 1.土壤类别:综合土 2.挖土深度:8米以内 3.基坑支撑 [工作内容] 1.土方开挖 2.围护、支撑 |  | m3 | 752.38 | 11.36 |  | 8547.04
14 | 040103001001 | 细砂回填（管顶+20cm以下） [项目特征] 1.填方材料品种:细砂 2.密实度:符合设计及规范要求 [工作内容] 1.填方 2.压实 |  | m3 | 1754.72 | 253.3 |  | 444470.58
15 | 040103001002 | 砂砾石垫层（管道垫层） [项目特征] 1.填方材料品种:砂砾石 2.密实度:符合设计及规范要求 [工作内容] 1.填方 2.压实 |  | m3 | 677.65 | 272.78 |  | 184849.37
16 | 040103001003 | 填方 [项目特征] 1.填方材料品种:素土 2.密实度:符合设计及规范要求 [工作内容] 1.填方 2.压实 |  | m3 | 5656.42 | 9.24 |  | 52265.32
17 | 040103001004 | 管顶+50cm以下土方回填 [项目特征] 1.填方材料品种:素土 2.密实度:符合设计及规范要求 3.人工夯实 [工作内容] 1.填方 2.压实 |  | m3 | 677.65 | 20.4 |  | 13824.06
18 | 040103002002 | 余方弃置 [项目特征] 1.废弃料品种:开挖土 |  | m3 | 2898.61 | 41.78 |  | 121103.93
本页合计 | [7 empty] | 825060.3
分部分项工程量清单计价表
工程名称：汉宁路与汉阳路（西新街-天汉大道）供热管道工程Ⅰ标段-主管线D720,10土建 |  |  | 专业：市政土建 |  |  |  | 第 4 页 共 6 页
序号 | 项目编码 | 项目名称 |  | 计量 单位 | 工程数量 | 金额（元）
[6 empty] | 综合单价 |  | 合价
2.运距:13km [工作内容] 1.余方点装料运输至弃置点
|  | 分部小计 | [5 empty] | 914740.37
井
19 | 040504008003 | BJ2、BJ3、BJ4、BJ5井 [项目特征] 1.井的尺寸深度:净深2.2米 2.规格：2600*3400*2200mm，井周边500mm范围内灰土回填，厚度500mm 3.井身及底板材料:C30，P6商品混凝土 4.盖板:C30预制混凝土盖板,抗渗P6 5.过梁:C30商品混凝土，抗渗P6 6.钢筋:HRB400,详见设计,图纸 7.混凝土垫层:C15商品混凝土 8.基础垫层:300灰土垫层 9.爬梯:铸铁爬梯，2套 10.人孔井:C30,p6商品混凝土 11.人孔井盖板:φ700mm球墨铸铁井盖（400级）2套,井盖甲供，不计取主材 12.防坠网安装2套 13.模板制作安装及支架 14.井的土方开挖回填工程量并入管沟 [工作内容] 1.垫层铺筑 2.钢筋绑扎、模板制作及安装，混凝土浇筑 3.养生 4.爬梯制作、安装 5.盖板、过梁制作、安装 6.井盖及井座制作、安装 |  | 座 | 4 | 31584.46 |  | 126337.84
20 | 040504008004 | FJ3井 [项目特征] 1.井的尺寸深度:净深2.4米 2.规格：2000*3800*2400mm，井周边500mm范围内灰土回填，厚度500mm 3.井身及底板材料:C30，P6商品混凝土 4.盖板:C30预制混凝土盖板,抗渗P6 5.过梁:C30商品混凝土，抗渗P6 |  | 座 | 1 | 29661.77 |  | 29661.77
本页合计 | [7 empty] | 155999.61
分部分项工程量清单计价表
工程名称：汉宁路与汉阳路（西新街-天汉大道）供热管道工程Ⅰ标段-主管线D720,10土建 |  |  | 专业：市政土建 |  |  |  | 第 5 页 共 6 页
序号 | 项目编码 | 项目名称 |  | 计量 单位 | 工程数量 | 金额（元）
[6 empty] | 综合单价 |  | 合价
6.钢筋:HRB400,详见设计,图纸 7.混凝土垫层:C15商品混凝土 8.基础垫层:300灰土垫层 9.爬梯:铸铁爬梯，2套 10.人孔井:C30,p6商品混凝土 11.人孔井盖板:φ700mm球墨铸铁井盖（400级）2套,井盖甲供，不计取主材 12.模板制作安装及支架 13.井的土方开挖回填工程量并入管沟 14.防坠网2套 [工作内容] 1.垫层铺筑 2.钢筋绑扎、模板制作及安装，混凝土浇筑 3.养生 4.爬梯制作、安装 5.盖板、过梁制作、安装 6.井盖及井座制作、安装
21 | 040504008006 | BJ1井 [项目特征] 1.井的尺寸深度:净深2.4米 2.规格：3800*3800*2400mm，井周边500mm范围内灰土回填，厚度500mm 3.井身及底板材料:C30，P6商品混凝土 4.盖板:C30预制混凝土盖板,抗渗P6 5.过梁:C30商品混凝土，抗渗P6 6.钢筋:HRB400,详见设计,图纸 7.混凝土垫层:C15商品混凝土 8.基础垫层:300灰土垫层 9.爬梯:铸铁爬梯，2套 10.人孔井:C30,p6商品混凝土 11.人孔井盖板:φ700mm球墨铸铁井盖（400级）2套,井盖甲供，不计取主材 12.防坠网安装2套 13.模板制作安装及支架 14.井的土方开挖回填工程量并入管沟 [工作内容] 1.垫层铺筑 2.钢筋绑扎、模板制作及安装，混凝土浇筑 3.养生 |  | 座 | 1 | 41229.98 |  | 41229.98
本页合计 | [7 empty] | 41229.98
分部分项工程量清单计价表
工程名称：汉宁路与汉阳路（西新街-天汉大道）供热管道工程Ⅰ标段-主管线D720,10土建 |  |  | 专业：市政土建 |  |  |  | 第 6 页 共 6 页
序号 | 项目编码 | 项目名称 |  | 计量 单位 | 工程数量 | 金额（元）
[6 empty] | 综合单价 |  | 合价
4.爬梯制作、安装 5.盖板、过梁制作、安装 6.井盖及井座制作、安装
|  | 分部小计 | [5 empty] | 197229.59
支墩
22 | 040504007001 | 固定墩G1、G2、G3、G4 [项目特征] 1.规格：4500*4200*3300mm（详见图纸） 2.垫层:500mm厚3：7灰土垫层及3米范围内周边回填，厚度500mm 3.基础垫层:C15混凝土垫层 4.敦身:C30,P6商品混凝土 5.钢筋:HRB400,相见图纸 6.模板安拆 7.土方开挖及周边回填计入管沟中 [工作内容] 1.垫层铺筑 2.钢筋绑扎，混凝土浇筑 3.养生 4.预埋钢板铁件制作安装 5.模板安拆 |  | 座 | 4 | 26950.09 |  | 107800.36
23 | 040701001001 | 固定支墩上的固定节安装钢板及铁件 [项目特征] 1.材质:Q235 2.规格:详见图纸 [工作内容] 1.制作、安装 |  | kg | 4622.08 | 7.82 |  | 36144.67
|  | 分部小计 | [5 empty] | 143945.03
本页合计 | [7 empty] | 143945.03
合计 | [7 empty] | 1318197.99