## 表-2 分部分项工程量清单计价表
分部分项工程量清单计价表
工程名称：汉宁路与汉阳路（西新街-天汉大道）供热管道工程Ⅰ标段-D325分支线，安装 |  |  | 专业：市政安装 |  |  |  | 第 1 页 共 3 页
序号 | 项目编码 | 项目名称 |  | 计量 单位 | 工程数量 | 金额（元）
[6 empty] | 综合单价 |  | 合价
管道工程
1 | 040501005001 | 预制直埋保温管D325*7mm（甲供，不计取主材）（供水) [项目特征] 1.管材材质:预制直埋保温管 2.管材规格:D325*7mm 3.防腐、保温要求:符合设计要求 [工作内容] 1.管道铺设 |  | m | 93.8 | 43.3 |  | 4061.54
2 | 040501005002 | 预制直埋保温管D325*7mm（甲供，不计取主材）（回水) [项目特征] 1.管材材质:预制直埋保温管 2.管材规格:D325*7mm 3.防腐、保温要求:符合设计要求 [工作内容] 1.管道铺设 |  | m | 93.8 | 43.3 |  | 4061.54
3 | 040502003006 | 预制直埋保温弯头(甲供，不计取主材） [项目特征] 1.管件类型:90°弯头 2.管径、壁厚:DN300mm，9mm 3.压力等级:2.5MPa [工作内容] 1.安装 |  | 个 | 2 | 162.28 |  | 324.56
4 | 040502003007 | 预制直埋保温弯头(甲供，不计取主材） [项目特征] 1.管件类型:176°+175°弯头 2.管径、壁厚:DN300mm，9mm 3.压力等级:2.5MPa [工作内容] 1.安装 |  | 个 | 6 | 162.28 |  | 973.68
5 | 040502012001 | 横向大拉杆金属波纹补偿器（甲供，不计取主材） [项目特征] 1.压力要求:1.6MPa 2.公称直径:DN300mm 3.接口形式:焊接 [工作内容] 1.安装 |  | 个 | 2 | 318.89 |  | 637.78
6 | 040503001001 | 三偏心金属硬密封蝶阀（甲供，不计取主材） [项目特征] 1.公称直径:DN300m 2.压力要求:2.5MPa 3.阀门类型:蝶阀 |  | 个 | 2 | 108.86 |  | 217.72
本页合计 | [7 empty] | 10276.82
分部分项工程量清单计价表
工程名称：汉宁路与汉阳路（西新街-天汉大道）供热管道工程Ⅰ标段-D325分支线，安装 |  |  | 专业：市政安装 |  |  |  | 第 2 页 共 3 页
序号 | 项目编码 | 项目名称 |  | 计量 单位 | 工程数量 | 金额（元）
[6 empty] | 综合单价 |  | 合价
4.详见图纸 [工作内容] 1.安装
|  | 分部小计 | [5 empty] | 10276.82
其它（供热管道标志带及防水套管）
7 | 040502010001 | 防水套管制作、安装 [项目特征] 1.钢性套管:D325*7mm管子用 [工作内容] 1.制作 2.安装 |  | 个 | 4 | 95.65 |  | 382.6
8 | DB001 | 供热管道标志带 [项目特征] 1.符合设计及规范要求 [工作内容] 1.铺设 |  | m | 187.6 | 0.5 |  | 93.8
|  | 分部小计 | [5 empty] | 476.4
放水排气装置
9 | 040503001002 | 泄水阀门 [项目特征] 1.阀门类型:泄水阀门，Q41-25C 2.详见图纸 3.焊接法兰 4.规格：D70mm [工作内容] 1.安装 |  | 个 | 2 | 81.78 |  | 163.56
10 | 040503001003 | 放气阀门 [项目特征] 1.阀门类型:泄水阀门，Q41-25C 2.详见图纸 3.焊接法兰 4.规格：D20mm [工作内容] 1.安装 |  | 个 | 2 | 39.67 |  | 79.34
11 | 040501005006 | 钢管铺设放气管道 [项目特征] 1.管材材质:焊接钢管 2.管材规格:D25*2.5 3.防腐：红丹环氧防锈漆2遍 [工作内容] 1.管道防腐、保温 2.管道铺设 3.管道接口 |  | m | 5 | 16.93 |  | 84.65
12 | 040501005004 | 泄水管道 |  | m | 5 | 47.46 |  | 237.3
本页合计 | [7 empty] | 1041.25
分部分项工程量清单计价表
工程名称：汉宁路与汉阳路（西新街-天汉大道）供热管道工程Ⅰ标段-D325分支线，安装 |  |  | 专业：市政安装 |  |  |  | 第 3 页 共 3 页
序号 | 项目编码 | 项目名称 |  | 计量 单位 | 工程数量 | 金额（元）
[6 empty] | 综合单价 |  | 合价
[项目特征] 1.管材材质:焊接钢管 2.管材规格:D76*3.5 3.防腐：红丹环氧防锈漆 [工作内容] 1.管道防腐 2.管道铺设 3.管道接口
13 | 040501005005 | 泄水立管管道 [项目特征] 1.管材材质:焊接钢管 2.管材规格:D219*6 3.防腐：红丹环氧防锈漆 [工作内容] 1.管道防腐 2.管道铺设 3.管道接口 |  | m | 0.8 | 168.07 |  | 134.46
|  | 分部小计 | [5 empty] | 699.31
封堵
14 | DB002 | 封堵 [项目特征] 1.D325管道封堵 [工作内容] 1.安装 |  | 个 | 1 | 565.61 |  | 565.61
|  | 分部小计 | [5 empty] | 565.61
本页合计 | [7 empty] | 700.07
合计 | [7 empty] | 12018.14