## 表-2 分部分项工程量清单计价表
分部分项工程量清单计价表
工程名称：汉宁路与汉阳路（西新街-天汉大道）供热管道工程Ⅰ标段-D219分支线，安装 |  |  | 专业：市政安装 |  |  |  | 第 1 页 共 3 页
序号 | 项目编码 | 项目名称 |  | 计量 单位 | 工程数量 | 金额（元）
[6 empty] | 综合单价 |  | 合价
管道工程
1 | 040501005001 | 预制直埋保温管D219*6mm（甲供，不计取主材）（供水) [项目特征] 1.管材材质:预制直埋保温管 2.管材规格:D219*6mm 3.防腐、保温要求:符合设计要求 [工作内容] 1.管道铺设 |  | m | 61.5 | 28.95 |  | 1780.43
2 | 040501005002 | 预制直埋保温管D219*6mm（甲供，不计取主材）（回水) [项目特征] 1.管材材质:预制直埋保温管 2.管材规格:D219*6mm 3.防腐、保温要求:符合设计要求 [工作内容] 1.管道铺设 |  | m | 61.5 | 28.95 |  | 1780.43
3 | 040502003006 | 预制直埋保温弯头(甲供，不计取主材） [项目特征] 1.管件类型:90°弯头 2.管径、壁厚:DN200mm，8mm 3.压力等级:2.5MPa [工作内容] 1.安装 |  | 个 | 4 | 94.18 |  | 376.72
4 | 040503001001 | 三偏心金属硬密封蝶阀（甲供，不计取主材） [项目特征] 1.公称直径:DN200m 2.压力要求:2.5MPa 3.阀门类型:蝶阀 4.详见图纸 [工作内容] 1.安装 |  | 个 | 2 | 42.71 |  | 85.42
|  | 分部小计 | [5 empty] | 4023
其它（供热管道标志带及防水套管）
5 | 040502010001 | 防水套管制作、安装 [项目特征] 1.钢性套管:D219*6mm管子用 [工作内容] 1.制作 2.安装 |  | 个 | 4 | 71.52 |  | 286.08
6 | DB001 | 供热管道标志带 [项目特征] 1.符合设计及规范要求 |  | m | 123 | 0.5 |  | 61.5
本页合计 | [7 empty] | 4370.58
分部分项工程量清单计价表
工程名称：汉宁路与汉阳路（西新街-天汉大道）供热管道工程Ⅰ标段-D219分支线，安装 |  |  | 专业：市政安装 |  |  |  | 第 2 页 共 3 页
序号 | 项目编码 | 项目名称 |  | 计量 单位 | 工程数量 | 金额（元）
[6 empty] | 综合单价 |  | 合价
[工作内容] 1.铺设
|  | 分部小计 | [5 empty] | 347.58
放水排气装置
7 | 040503001002 | 泄水阀门 [项目特征] 1.阀门类型:泄水阀门，Q41-25C 2.详见图纸 3.焊接法兰 4.规格：DN50mm [工作内容] 1.安装 |  | 个 | 2 | 59.16 |  | 118.32
8 | 040503001003 | 放气阀门 [项目特征] 1.阀门类型:泄水阀门，Q41-25C 2.详见图纸 3.焊接法兰 4.规格：DN20mm [工作内容] 1.安装 |  | 个 | 2 | 29.46 |  | 58.92
9 | 040501005003 | 钢管铺设放气管道 [项目特征] 1.管材材质:焊接钢管 2.管材规格:D25*2.5 3.防腐：红丹环氧防锈漆 [工作内容] 1.管道防腐 2.管道铺设 3.管道接口 |  | m | 5 | 13.77 |  | 68.85
10 | 040501005004 | 泄水管道 [项目特征] 1.管材材质:焊接钢管 2.管材规格:D57*3 3.防腐：红丹环氧防锈漆 [工作内容] 1.管道防腐 2.管道铺设 3.管道接口 |  | m | 5 | 30.45 |  | 152.25
11 | 040501005005 | 泄水立管管道 [项目特征] 1.管材材质:焊接钢管 2.管材规格:D133*4 3.防腐：红丹环氧防锈漆 [工作内容] 1.管道防腐、保温 2.管道铺设 |  | m | 0.4 | 82.82 |  | 33.13
本页合计 | [7 empty] | 431.47
分部分项工程量清单计价表
工程名称：汉宁路与汉阳路（西新街-天汉大道）供热管道工程Ⅰ标段-D219分支线，安装 |  |  | 专业：市政安装 |  |  |  | 第 3 页 共 3 页
序号 | 项目编码 | 项目名称 |  | 计量 单位 | 工程数量 | 金额（元）
[6 empty] | 综合单价 |  | 合价
3.管道接口
|  | 分部小计 | [5 empty] | 431.47
封堵
12 | DB002 | 封堵 [项目特征] 1.D219管道封堵 [工作内容] 1.安装 |  | 个 | 1 | 266.16 |  | 266.16
|  | 分部小计 | [5 empty] | 266.16
本页合计 | [7 empty] | 266.16
合计 | [7 empty] | 5068.21