## 表-2 分部分项工程量清单计价表
分部分项工程量清单计价表
工程名称：汉宁路与汉阳路（西新街-天汉大道）供热管道工程Ⅰ标段-D273分支线，安装 |  |  | 专业：市政安装 |  |  |  | 第 1 页 共 3 页
序号 | 项目编码 | 项目名称 |  | 计量 单位 | 工程数量 | 金额（元）
[6 empty] | 综合单价 |  | 合价
管道工程
1 | 040501005001 | 预制直埋保温管D273*6mm（甲供，不计取主材）（供水) [项目特征] 1.管材材质:预制直埋保温管 2.管材规格:D273*6mm 3.防腐、保温要求:符合设计要求 [工作内容] 1.管道铺设 |  | m | 49 | 23.4 |  | 1146.6
2 | 040501005002 | 预制直埋保温管D273*6mm（甲供，不计取主材）（回水) [项目特征] 1.管材材质:预制直埋保温管 2.管材规格:D273*6mm 3.防腐、保温要求:符合设计要求 [工作内容] 1.管道铺设 |  | m | 49 | 23.4 |  | 1146.6
3 | 040502003006 | 预制直埋保温弯头(甲供，不计取主材） [项目特征] 1.管件类型:90°弯头 2.管径、壁厚:DN200mm，8mm 3.压力等级:2.5MPa [工作内容] 1.安装 |  | 个 | 4 | 506.51 |  | 2026.04
4 | 040503001001 | 三偏心金属硬密封蝶阀（甲供，不计取主材） [项目特征] 1.公称直径:DN200m 2.压力要求:2.5MPa 3.阀门类型:蝶阀 4.详见图纸 [工作内容] 1.安装 |  | 个 | 2 | 41.47 |  | 82.94
5 | 040502012001 | 单向无泄漏补偿器（甲供，不计取主材） [项目特征] 1.压力要求:1.6MPa 2.公称直径:250mm 3.接口形式:焊接 [工作内容] 1.安装 |  | 个 | 2 | 254.1 |  | 508.2
|  | 分部小计 | [5 empty] | 4910.38
其它（供热管道标志带及防水套管）
6 | 040502010001 | 防水套管制作、安装 |  | 个 | 4 | 84.6 |  | 338.4
本页合计 | [7 empty] | 5248.78
分部分项工程量清单计价表
工程名称：汉宁路与汉阳路（西新街-天汉大道）供热管道工程Ⅰ标段-D273分支线，安装 |  |  | 专业：市政安装 |  |  |  | 第 2 页 共 3 页
序号 | 项目编码 | 项目名称 |  | 计量 单位 | 工程数量 | 金额（元）
[6 empty] | 综合单价 |  | 合价
[项目特征] 1.钢性套管:D273*6mm管子用 [工作内容] 1.制作 2.安装
7 | DB001 | 供热管道标志带 [项目特征] 1.符合设计及规范要求 [工作内容] 1.铺设 |  | m | 98 | 4.5 |  | 441
|  | 分部小计 | [5 empty] | 779.4
放水排气装置
8 | 040503001002 | 泄水阀门 [项目特征] 1.阀门类型:泄水阀门，Q41-25C 2.详见图纸 3.焊接法兰 4.DN50mm [工作内容] 1.安装 |  | 个 | 2 | 198.93 |  | 397.86
9 | 040503001003 | 放气阀门 [项目特征] 1.阀门类型:泄水阀门，Q41-25C 2.详见图纸 3.焊接法兰 4.DN20mm [工作内容] 1.安装 |  | 个 | 2 | 158.85 |  | 317.7
10 | 040501005003 | 钢管铺设放气管道 [项目特征] 1.管材材质:焊接钢管 2.管材规格:D25*2.5 3.防腐：红丹环氧防锈漆 [工作内容] 1.管道防腐 2.管道铺设 3.管道接口 |  | m | 5 | 6.44 |  | 32.2
11 | 040501005004 | 泄水管道 [项目特征] 1.管材材质:焊接钢管 2.管材规格:D57*3 3.防腐：红丹环氧防锈漆 [工作内容] 1.管道防腐 2.管道铺设 3.管道接口 |  | m | 5 | 9.21 |  | 46.05
本页合计 | [7 empty] | 1234.81
分部分项工程量清单计价表
工程名称：汉宁路与汉阳路（西新街-天汉大道）供热管道工程Ⅰ标段-D273分支线，安装 |  |  | 专业：市政安装 |  |  |  | 第 3 页 共 3 页
序号 | 项目编码 | 项目名称 |  | 计量 单位 | 工程数量 | 金额（元）
[6 empty] | 综合单价 |  | 合价
12 | 040501005005 | 泄水立管管道 [项目特征] 1.管材材质:焊接钢管 2.管材规格:D159*4.5 3.防腐：红丹环氧防锈漆 [工作内容] 1.管道防腐 2.管道铺设 3.管道接口 |  | m | 0.4 | 27.47 |  | 10.99
|  | 分部小计 | [5 empty] | 804.8
封堵
13 | DB002 | 封堵 [项目特征] 1.D273管道封堵 [工作内容] 1.安装 |  | 个 | 1 | 522.69 |  | 522.69
|  | 分部小计 | [5 empty] | 522.69
本页合计 | [7 empty] | 533.68
合计 | [7 empty] | 7017.27