## 表-2 分部分项工程量清单计价表
分部分项工程量清单计价表
工程名称：汉宁路与汉阳路（西新街-天汉大道）供热管道工程Ⅰ标段-主管线D720,10安装 |  |  | 专业：市政安装 |  |  |  | 第 1 页 共 4 页
序号 | 项目编码 | 项目名称 |  | 计量 单位 | 工程数量 | 金额（元）
[6 empty] | 综合单价 |  | 合价
管道工程
1 | 040501005001 | 预制直埋保温管D720*10mm（甲供，不计取主材）（供水) [项目特征] 1.管材材质:预制直埋保温管 2.管材规格:D720*10mm 3.防腐、保温要求:符合设计要求 [工作内容] 1.管道铺设 |  | m | 940.4 | 71.6 |  | 67332.64
2 | 040501005002 | 预制直埋保温管D720*10mm（甲供，不计取主材）（回水) [项目特征] 1.管材材质:预制直埋保温管 2.管材规格:D720*10mm 3.防腐、保温要求:符合设计要求 [工作内容] 1.管道铺设 |  | m | 940.4 | 71.6 |  | 67332.64
3 | 040502003001 | 预制直埋三通（甲供，不计取主材） [项目特征] 1.管件类型:三通 2.管径、壁厚:,DN700*700*300mm 3.压力等级:2.5MPa [工作内容] 1.制作 2.安装 |  | 个 | 2 | 1008.87 |  | 2017.74
4 | 040502003002 | 预制直埋三通（甲供，不计取主材） [项目特征] 1.管件类型:三通 2.管径、壁厚:,DN700*700*250mm 3.压力等级:2.5MPa [工作内容] 1.制作 2.安装 |  | 个 | 2 | 1008.87 |  | 2017.74
5 | 040502003003 | 预制直埋三通（甲供，不计取主材） [项目特征] 1.管件类型:三通 2.管径、壁厚:,DN700*700*200mm 3.压力等级:2.5MPa [工作内容] 1.制作 2.安装 |  | 个 | 2 | 1008.87 |  | 2017.74
6 | 040502003004 | 预制直埋跨越三通（甲供，不计取主材） [项目特征] |  | 个 | 2 | 1008.87 |  | 2017.74
本页合计 | [7 empty] | 142736.24
分部分项工程量清单计价表
工程名称：汉宁路与汉阳路（西新街-天汉大道）供热管道工程Ⅰ标段-主管线D720,10安装 |  |  | 专业：市政安装 |  |  |  | 第 2 页 共 4 页
序号 | 项目编码 | 项目名称 |  | 计量 单位 | 工程数量 | 金额（元）
[6 empty] | 综合单价 |  | 合价
1.管件类型:三通 2.管径、壁厚:,DN700*700*250mm 3.压力等级:2.5MPa [工作内容] 1.制作 2.安装
7 | 040502003006 | 预制直埋保温弯头(甲供，不计取主材） [项目特征] 1.管件类型:90°弯头 2.管径、壁厚:DN700mm，12mm 3.压力等级:2.5MPa [工作内容] 1.安装 |  | 个 | 14 | 1008.87 |  | 14124.18
8 | 040502003007 | 预制直埋保温弯头(甲供，不计取主材） [项目特征] 1.管件类型:116.2°弯头 2.管径、壁厚:DN700mm，12mm 3.压力等级:2.5MPa [工作内容] 1.安装 |  | 个 | 2 | 1008.87 |  | 2017.74
9 | 040502012001 | 单向无泄漏补偿器（甲供，不计取主材） [项目特征] 1.压力要求:1.6MPa 2.公称直径:700mm 3.接口形式:焊接 [工作内容] 1.安装 |  | 个 | 8 | 832.17 |  | 6657.36
10 | 040503001001 | 三偏心金属硬密封蝶阀（甲供，不计取主材） [项目特征] 1.公称直径:DN700m 2.压力要求:2.5MPa 3.阀门类型:蝶阀 4.详见图纸 [工作内容] 1.安装 |  | 个 | 2 | 289.45 |  | 578.9
11 | 040503001002 | Q61H-25C旁通球阀（甲供，不计取主材） [项目特征] 1.公称直径:DN700m 2.压力要求:2.5MPa 3.阀门类型:蝶阀 4.详见图纸 [工作内容] |  | 个 | 2 | 289.45 |  | 578.9
本页合计 | [7 empty] | 23957.08
分部分项工程量清单计价表
工程名称：汉宁路与汉阳路（西新街-天汉大道）供热管道工程Ⅰ标段-主管线D720,10安装 |  |  | 专业：市政安装 |  |  |  | 第 3 页 共 4 页
序号 | 项目编码 | 项目名称 |  | 计量 单位 | 工程数量 | 金额（元）
[6 empty] | 综合单价 |  | 合价
1.安装
|  | 分部小计 | [5 empty] | 166693.32
其它（供热管道标志带及防水套管）
12 | 040502010001 | 防水套管制作、安装 [项目特征] 1.钢性套管:D720*10mm管子用 [工作内容] 1.制作 2.安装 |  | 个 | 28 | 198.22 |  | 5550.16
13 | DB001 | 供热管道标志带 [项目特征] 1.符合设计及规范要求 [工作内容] 1.铺设 |  | m | 1880.8 | 3.5 |  | 6582.8
|  | 分部小计 | [5 empty] | 12132.96
放水排气装置
14 | 040503001003 | 泄水阀门 [项目特征] 1.阀门类型:泄水阀门，Q41-25C 2.详见图纸 3.规格：D133mm [工作内容] 1.安装 |  | 个 | 6 | 471.96 |  | 2831.76
15 | 040503001004 | 放气阀门 [项目特征] 1.阀门类型:泄水阀门，Q41-25C 2.详见图纸 3.规格：D32mm [工作内容] 1.安装 |  | 个 | 4 | 186.37 |  | 745.48
16 | 040501005003 | 钢管铺设放气管道 [项目特征] 1.管材材质:焊接钢管 2.管材规格:D32*2.5 3.防腐：红丹环氧防锈漆 [工作内容] 1.管道防腐 2.管道铺设 3.管道接口 |  | m | 15 | 6.81 |  | 102.15
17 | 040501005005 | 泄水管道 [项目特征] 1.管材材质:焊接钢管 2.管材规格:D133*4 3.防腐：红丹环氧防锈漆 |  | m | 15 | 26.15 |  | 392.25
本页合计 | [7 empty] | 16204.6
分部分项工程量清单计价表
工程名称：汉宁路与汉阳路（西新街-天汉大道）供热管道工程Ⅰ标段-主管线D720,10安装 |  |  | 专业：市政安装 |  |  |  | 第 4 页 共 4 页
序号 | 项目编码 | 项目名称 |  | 计量 单位 | 工程数量 | 金额（元）
[6 empty] | 综合单价 |  | 合价
[工作内容] 1.管道防腐 2.管道铺设 3.管道接口
18 | 040501005006 | 泄水立管管道 [项目特征] 1.管材材质:焊接钢管 2.管材规格:D325*7 3.防腐：红丹环氧防锈漆 [工作内容] 1.管道防腐 2.管道铺设 3.管道接口 |  | m | 3.44 | 79.47 |  | 273.38
|  | 分部小计 | [5 empty] | 4345.02
本页合计 | [7 empty] | 273.38
合计 | [7 empty] | 183171.3