## 表-2 分部分项工程量清单计价表
分部分项工程量清单计价表
工程名称：南环路（南大街-西二环）主线供热管道工程-安装工程 |  |  | 专业：市政安装 |  |  |  | 第 1 页 共 4 页
序号 | 项目编码 | 项目名称 |  | 计量 单位 | 工程数量 | 金额（元）
[6 empty] | 综合单价 |  | 合价
管径D89*4
1 | 040501005041 | 预制直埋保温管(供水管)（甲供材） [项目特征] 1.内钢管材质及规格: 无缝钢管 D89*4 2.保温要求:保温采用耐高温改性聚氨酯保温层32.5mm厚，保护层采用高密度聚乙烯外保护层3mm，外护管径D160; 管道保温技术指标符合国家标准 3.连接方式:氩弧焊打底，手工电弧焊填充并盖面 4.安装位置:直埋敷设 [工程内容] 1.预制保温管道铺设 |  | m | 53.1 | 12.03 |  | 638.79
2 | 040501005042 | 预制直埋保温管(回水管)（甲供材） [项目特征] 1.内钢管材质及规格: 无缝钢管 D89*4 2.保温要求:保温采用普通聚氨酯保温层32.5mm厚，保护层采用高密度聚乙烯外保护层3mm，外护管径D160; 管道保温技术指标符合国家标准 3.连接方式:氩弧焊打底，手工电弧焊填充并盖面 4.安装位置:直埋敷设 [工程内容] 1.预制保温管道铺设 |  | m | 53.1 | 12.03 |  | 638.79
3 | 040501005043 | 现场保温螺旋钢管(供水管)（甲供材） [项目特征] 1.内钢管材质及规格: 无缝钢管 D89*4 2.连接方式:氩弧焊打底，手工电弧焊填充并盖面 4.安装位置:检查井内铺设 [工程内容] 1.管道铺设 |  | m | 1.4 | 8.4 |  | 11.76
4 | 040501005045 | 现场保温螺旋钢管(回水管)（甲供材） [项目特征] 1.内钢管材质及规格:无缝钢管 D89*4 2.连接方式:氩弧焊打底，手工电弧 |  | m | 1.4 | 8.4 |  | 11.76
本页合计 | [7 empty] | 1301.1
分部分项工程量清单计价表
工程名称：南环路（南大街-西二环）主线供热管道工程-安装工程 |  |  | 专业：市政安装 |  |  |  | 第 2 页 共 4 页
序号 | 项目编码 | 项目名称 |  | 计量 单位 | 工程数量 | 金额（元）
[6 empty] | 综合单价 |  | 合价
焊填充并盖面 4.安装位置:检查井内铺设 [工程内容] 1.管道铺设
5 | 040502010001 | 防水套管制作、安装 [项目特征] 1.柔性套管:钢性防水套管 2.规格:DN200 [工作内容] 1.制作 2.安装 |  | 个 | 2 | 478.25 |  | 956.5
6 | 040503001001 | 三偏心金属硬密封蝶阀（甲供材） [项目特征] 1.阀门类型:三偏心金属硬密封蝶阀 DN80 2.连接方式：焊接连接 [工程内容] 1.阀门安装 |  | 个 | 2 | 17.49 |  | 34.98
7 | 040502003001 | 预制直埋保温弯头 （甲供材） [项目特征] 1.规格: DN80 θ=90°R=3D δ=6mm 2.连接方式：焊接连接 [工程内容] 1.安装 |  | 个 | 2 | 188.47 |  | 376.94
8 | 040502003004 | 热压弯头 （甲供材） [项目特征] 1.规格: DN80 θ=90°R=1.5D δ=6mm 2.连接方式：焊接连接 [工程内容] 1.安装 |  | 个 | 6 | 46.7 |  | 280.2
9 | 040502013001 | 滑动支座制作安装 [项目特征] 1.类型: 型钢 2.除锈，刷红丹底漆两道，调和漆两道，颜色为灰色 [工程内容] 1.制作 2.安装 3.除锈、刷油 |  | kg | 4.51 | 56.18 |  | 253.37
10 | 040501005046 | 无缝钢管 [项目特征] 1.材质规格: 无缝钢管 D57*3 2.连接方式:焊接 3.防腐、保温要求:除锈后刷红丹防锈漆两遍 |  | m | 0.12 | 27.68 |  | 3.32
本页合计 | [7 empty] | 1905.31
分部分项工程量清单计价表
工程名称：南环路（南大街-西二环）主线供热管道工程-安装工程 |  |  | 专业：市政安装 |  |  |  | 第 3 页 共 4 页
序号 | 项目编码 | 项目名称 |  | 计量 单位 | 工程数量 | 金额（元）
[6 empty] | 综合单价 |  | 合价
[工程内容] 1.管道铺设 2.管道防腐
11 | 040501005047 | 无缝钢管 [项目特征] 1.材质规格: 无缝钢管 D32*2.5 2.连接方式:焊接 3.防腐、保温要求:除锈后刷红丹防锈漆两遍 [工程内容] 1.管道铺设 2.管道防腐 |  | m | 2 | 21.2 |  | 42.4
12 | 040501005048 | 无缝钢管 [项目特征] 1.材质规格: 无缝钢管 D18*2.5 2.连接方式:焊接 3.防腐、保温要求:除锈后刷红丹防锈漆两遍 [工程内容] 1.管道铺设 2.管道防腐 |  | m | 2 | 10.16 |  | 20.32
13 | 040503001002 | 球阀 [项目特征] 1.阀门类型:球阀 DN25 2.连接方式：焊接连接 [工程内容] 1.阀门安装 |  | 个 | 2 | 9.67 |  | 19.34
14 | 040503001003 | 球阀 [项目特征] 1.阀门类型:球阀 DN15 2.连接方式：焊接连接 [工程内容] 1.阀门安装 |  | 个 | 2 | 9.67 |  | 19.34
15 | 040502003008 | 钢管件安装 [项目特征] 1.管件类型:挖眼 2.管径、壁厚:D89*4 [工作内容] 1.制作 2.安装 |  | 个 | 1 | 48.15 |  | 48.15
16 | 040502003005 | 三通 （甲供材） [项目特征] 1.规格: D89*89*57 2.连接方式：焊接连接 [工程内容] 1.安装 |  | 个 | 1 | 132.25 |  | 132.25
本页合计 | [7 empty] | 281.8
分部分项工程量清单计价表
工程名称：南环路（南大街-西二环）主线供热管道工程-安装工程 |  |  | 专业：市政安装 |  |  |  | 第 4 页 共 4 页
序号 | 项目编码 | 项目名称 |  | 计量 单位 | 工程数量 | 金额（元）
[6 empty] | 综合单价 |  | 合价
17 | 040502003006 | 三通 （甲供材） [项目特征] 1.规格: D57*57*32 2.连接方式：焊接连接 [工程内容] 1.安装 |  | 个 | 1 | 132.25 |  | 132.25
18 | 040502003007 | 弯头（甲供） [项目特征] 1.规格:D32*2.5 2.连接方式:焊接连接 [工作内容] 1.安装 |  | 个 | 2 | 28.29 |  | 56.58
19 | 040502009001 | 盲（堵）板安装 [项目特征] 1.盲板规格:DN50 [工程内容] 1.安装 |  | 个 | 1 | 67.17 |  | 67.17
|  | 分部小计 | [5 empty] | 3744.21
本页合计 | [7 empty] | 256
合计 | [7 empty] | 3744.21