## 表-2 分部分项工程量清单
分部分项工程量清单
工程名称：南环路（南大街-西二环）主线供热管道工程-土建工程 |  |  | 专业：市政土建 |  | 第 1 页 共 3 页
序号 | 项目编码 | 项目名称 |  | 计量单位 |  | 工程数量
拆除工程
沥青路面
1 | 040801001001 | 拆除沥青路面 [项目特征] 1.材质:沥青砼 2.结构:100mm厚(80mm厚中粒,20mm厚细粒) 3.拆除方式:机械 4.垃圾外运 5.运距:3㎞ [工程内容] 1.拆除 2.运输 3.余方点装料运输至弃置点 |  | m2 |  | 24.93
2 | 040801001002 | 拆除砼垫层 [项目特征] 1.材质:混凝土 2.结构:200mm厚C15混凝土 3.拆除方式:机械 4.垃圾外运 5.运距:3㎞ [工程内容] 1.拆除 2.运输 3.余方点装料运输至弃置点 |  | m2 |  | 24.93
3 | 040801002001 | 拆除基层 [项目特征] 1.材质:3:7灰土 2.厚度:300mm 3.拆除方式:机械 4.垃圾外运 5.运距:3㎞ [工程内容] 1.拆除 2.运输 3.余方点装料运输至弃置点 |  | m2 |  | 24.93
路面恢复工程
沥青路面
4 | 040203004001 | 沥青混凝土路面 [项目特征] 1.面层材质:80mm厚沥青砼(中粒) [工作内容] 1.洒铺底油 2.铺筑 3.碾压 |  | m2 |  | 24.93
5 | 040203004002 | 沥青混凝土路面 [项目特征] 1.面层材质:20mm厚沥青砼(细粒) [工作内容] |  | m2 |  | 24.93
分部分项工程量清单
工程名称：南环路（南大街-西二环）主线供热管道工程-土建工程 |  |  | 专业：市政土建 |  | 第 2 页 共 3 页
序号 | 项目编码 | 项目名称 |  | 计量单位 |  | 工程数量
1.洒铺底油 2.铺筑 3.碾压
6 | 040202001001 | 垫层 [项目特征] 1.材料品种:200mm厚C15混凝土 [工作内容] 1.拌和 2.铺筑 |  | m2 |  | 24.93
7 | 040202002001 | 石灰稳定土 [项目特征] 1.厚度、材质:300mm厚3:7灰土 [工作内容] 1.拌和 2.铺筑 |  | m2 |  | 24.93
管沟工程
D133*4
8 | 040101002001 | 挖沟槽土方(DN125管沟) [项目特征] 1.土壤类别:综合土 2.挖土深度:2m以内 [工程内容] 1.土方开挖 |  | m3 |  | 35.39
9 | 040103001001 | 填方(管道基础) [项目特征] 1.材质:细砂 2.密实度:≥0.95 [工作内容] 1.填方 2.压实 |  | m3 |  | 13.62
10 | 040103001002 | 垫层(管道基础) [项目特征] 1.材质:300mm厚3:7灰土 2.密实度:≥0.97 3.土方外购（另计） [工作内容] 1.填方 2.压实 |  | m3 |  | 7.48
11 | 040103001003 | 土方回填 [项目特征] 1.材质:素土 2.密实度:≥0.95 3.回填方式:机械 [工作内容] 1.填方 2.压实 |  | m3 |  | 4.97
12 | 040103001004 | 土方回填(管顶、结构顶500mm内) [项目特征] |  | m3 |  | 7.48
分部分项工程量清单
工程名称：南环路（南大街-西二环）主线供热管道工程-土建工程 |  |  | 专业：市政土建 |  | 第 3 页 共 3 页
序号 | 项目编码 | 项目名称 |  | 计量单位 |  | 工程数量
1.材质:素土 2.密实度:≥0.95 3.回填方式:人工 [工作内容] 1.填方 2.压实
13 | 040103002001 | 余方外运（自然方） [项目特征] 1.土方外运 2.运距:3㎞ [工作内容] 1.土方点装料运输至弃置点 |  | m3 |  | 10.99