## 表-2 分部分项工程量清单
分部分项工程量清单
工程名称：花城路西段（西三环-市场二路）主线供热管道工程-土建工程 |  |  | 专业：市政土建 |  | 第 1 页 共 4 页
序号 | 项目编码 | 项目名称 |  | 计量单位 |  | 工程数量
拆除工程
沥青路面
1 | 040801001001 | 拆除沥青路面 [项目特征] 1.材质:沥青砼 2.结构:100mm厚(80mm厚中粒,20mm厚细粒) 3.拆除方式:机械 4.垃圾外运 5.运距:3㎞ [工程内容] 1.拆除 2.运输 3.余方点装料运输至弃置点 |  | m2 |  | 183.11
2 | 040801001002 | 拆除砼垫层 [项目特征] 1.材质:混凝土 2.结构:200mm厚C15混凝土 3.拆除方式:机械 4.垃圾外运 5.运距:3㎞ [工程内容] 1.拆除 2.运输 3.余方点装料运输至弃置点 |  | m2 |  | 183.11
3 | 040801002004 | 拆除基层 [项目特征] 1.材质:3:7灰土 2.厚度:300mm 3.拆除方式:机械 4.垃圾外运 5.运距:3㎞ [工程内容] 1.拆除 2.运输 3.余方点装料运输至弃置点 |  | m2 |  | 183.11
路面恢复工程
沥青路面
4 | 040203004001 | 沥青混凝土路面 [项目特征] 1.面层材质:80mm厚沥青砼(中粒) [工作内容] 1.洒铺底油 2.铺筑 3.碾压 |  | m2 |  | 183.11
5 | 040203004002 | 沥青混凝土路面 [项目特征] 1.面层材质:20mm厚沥青砼(细粒) [工作内容] |  | m2 |  | 183.11
分部分项工程量清单
工程名称：花城路西段（西三环-市场二路）主线供热管道工程-土建工程 |  |  | 专业：市政土建 |  | 第 2 页 共 4 页
序号 | 项目编码 | 项目名称 |  | 计量单位 |  | 工程数量
1.洒铺底油 2.铺筑 3.碾压
6 | 040202001001 | 垫层 [项目特征] 1.材料品种:200mm厚C15混凝土 [工作内容] 1.拌和 2.铺筑 |  | m2 |  | 183.11
7 | 040202002001 | 石灰稳定土 [项目特征] 1.厚度、材质:300mm厚3:7灰土 [工作内容] 1.拌和 2.铺筑 |  | m2 |  | 183.11
检查井工程
D273*6
8 | 040101002001 | 挖沟槽土方(DN250管沟) [项目特征] 1.土壤类别:综合土 2.挖土深度:2m以内 [工程内容] 1.土方开挖 |  | m3 |  | 299.75
9 | 040101003001 | 挖检查井土方(BJ1、FJ1) [项目特征] 1.土壤类别:综合土 2.挖土深度:4m以内 [工作内容] 1.土方开挖 |  | m3 |  | 95.44
10 | 040103001001 | 填方(管道基础) [项目特征] 1.材质:细砂 2.密实度:≥0.95 [工作内容] 1.填方 2.压实 |  | m3 |  | 111.2
11 | 040103001002 | 垫层(管道基础) [项目特征] 1.材质:300mm厚3:7灰土 2.密实度:≥0.97 3.土方外购（另计） [工作内容] 1.填方 2.压实 |  | m3 |  | 54.93
12 | 040504002001 | 混凝土检查井 [项目特征] 1.井盖:Φ700mm球墨铸铁井盖(甲供材) |  | 座 |  | 1
分部分项工程量清单
工程名称：花城路西段（西三环-市场二路）主线供热管道工程-土建工程 |  |  | 专业：市政土建 |  | 第 3 页 共 4 页
序号 | 项目编码 | 项目名称 |  | 计量单位 |  | 工程数量
2.井编号:BJ1 3.井尺寸:2200*2500*2200mm 4.顶板:250mm厚C30 P6抗渗钢筋混凝土 5.人孔:200mm厚C30 P6抗渗商品混凝土,404mm高 6.井身:250mm厚C30 P6抗渗商品混凝土 7.底板:300mm厚C30 P6抗渗商品混凝土 8.垫层:100mm厚C15商品混凝土垫层 9.灰土垫层:300厚3:7灰土垫层 10.踏步:球墨铸铁,间距360mm 11.钢筋种类:Φ10以内,10以上 12.混凝土类别:商品 13.集水坑:400*400mm 14.井外围500mm及底板以上500mm范围内用3:7灰土回填(另计) [工程内容] 1.垫层铺筑 2.钢筋混凝土浇筑 3.养生 4.爬梯制作、安装 5.盖板制作、安装
13 | 040504002002 | 混凝土检查井 [项目特征] 1.井盖:Φ700mm球墨铸铁井盖(甲供材) 2.井编号:FJ1 3.井尺寸:2200*2400*1800mm 4.顶板:250mm厚C30 P6抗渗钢筋混凝土 5.人孔:200mm厚C30 P6抗渗商品混凝土,504mm高 6.井身:250mm厚C30 P6抗渗商品混凝土 7.底板:300mm厚C30 P6抗渗商品混凝土 8.垫层:100mm厚C15商品混凝土垫层 9.灰土垫层:300厚3:7灰土垫层 10.踏步:球墨铸铁,间距360mm 11.钢筋种类:Φ10以内,10以上 12.混凝土类别:商品 13.集水坑:400*400mm 14.井外围500mm及底板以上500mm范围内用3:7灰土回填(另计) [工程内容] 1.垫层铺筑 2.钢筋混凝土浇筑 3.养生 4.爬梯制作、安装 5.盖板制作、安装 |  | 座 |  | 1
14 | 040103001003 | 土方回填 [项目特征] 1.材质:素土 2.密实度:≥0.95 3.回填方式:机械 |  | m3 |  | 62.32
分部分项工程量清单
工程名称：花城路西段（西三环-市场二路）主线供热管道工程-土建工程 |  |  | 专业：市政土建 |  | 第 4 页 共 4 页
序号 | 项目编码 | 项目名称 |  | 计量单位 |  | 工程数量
[工作内容] 1.填方 2.压实
15 | 040103001004 | 土方回填(管顶、结构顶500mm内) [项目特征] 1.材质:素土 2.密实度:≥0.95 3.回填方式:人工 [工作内容] 1.填方 2.压实 |  | m3 |  | 54.93
16 | 040103001006 | 土方回填(井周边500mm范围) [项目特征] 1.材质:3:7灰土 2.密实度:≥0.97 [工作内容] 1.填方 2.压实 |  | m3 |  | 48.78
17 | 040103002001 | 余方外运（自然方） [项目特征] 1.土方外运 2.运距:3㎞ [工作内容] 1.土方点装料运输至弃置点 |  | m3 |  | 183.08
18 | B01 | 防坠网 [项目特征] 1.尺寸:Φ600mm 2.材质:聚酯复丝(Φ12mm三股) [工作内容] 1.制作 2.安装 |  | 套 |  | 4