## 表-2 分部分项工程量清单计价表
分部分项工程量清单计价表
工程名称：碧桂园同州首府支线供热管道工程-土建工程 |  |  | 专业：市政土建 |  |  |  | 第 1 页 共 3 页
序号 | 项目编码 | 项目名称 |  | 计量 单位 | 工程数量 | 金额（元）
[6 empty] | 综合单价 |  | 合价
拆除工程
混凝土路面
1 | 040801001001 | 拆除砼路面 [项目特征] 1.材质:混凝土 2.结构:150mm厚C30混凝土,无筋 3.拆除方式:机械 4.垃圾外运 5.运距:3㎞ [工程内容] 1.拆除 2.运输 3.余方点装料运输至弃置点 |  | m2 | 171.99 | 17.52 |  | 3013.26
2 | 040801002004 | 拆除基层 [项目特征] 1.材质:3:7灰土 2.厚度:300mm 3.拆除方式:机械 4.垃圾外运 5.运距:3㎞ [工程内容] 1.拆除 2.运输 3.余方点装料运输至弃置点 |  | m2 | 171.99 | 17.67 |  | 3039.06
|  | 分部小计 | [5 empty] | 6052.32
路面恢复工程
混凝土路面
3 | 040203005001 | 混凝土路面 [项目特征] 1.面层材质:150mm厚C30商品混凝土 [工作内容] 1.混凝土浇筑 2.路面养生 |  | m2 | 158.75 | 82.33 |  | 13069.89
4 | 040202002001 | 石灰稳定土 [项目特征] 1.厚度、材质:300mm厚3:7灰土 [工作内容] 1.拌和 2.铺筑 |  | m2 | 158.75 | 54.35 |  | 8628.06
|  | 分部小计 | [5 empty] | 21697.95
管沟工程
D273*6
5 | 040101002001 | 挖沟槽土方(DN250管沟) |  | m3 | 295.3 | 8.25 |  | 2436.23
本页合计 | [7 empty] | 30186.5
分部分项工程量清单计价表
工程名称：碧桂园同州首府支线供热管道工程-土建工程 |  |  | 专业：市政土建 |  |  |  | 第 2 页 共 3 页
序号 | 项目编码 | 项目名称 |  | 计量 单位 | 工程数量 | 金额（元）
[6 empty] | 综合单价 |  | 合价
[项目特征] 1.土壤类别:综合土 2.挖土深度:2m以内 [工程内容] 1.土方开挖
6 | 040101002002 | 挖沟槽土方(DN250管沟) [项目特征] 1.土壤类别:综合土 2.挖土深度:4m以内 [工程内容] 1.土方开挖 |  | m3 | 100.42 | 9.09 |  | 912.82
7 | 040103001001 | 填方(管道基础) [项目特征] 1.材质:细砂 2.密实度:≥0.95 [工作内容] 1.填方 2.压实 |  | m3 | 132.59 | 110.92 |  | 14706.88
8 | 040103001002 | 垫层(管道基础) [项目特征] 1.材质:300mm厚3:7灰土 2.密实度:≥0.97 3.土方外购（另计） [工作内容] 1.填方 2.压实 |  | m3 | 65.5 | 176.16 |  | 11538.48
9 | 040103001003 | 土方回填 [项目特征] 1.材质:素土 2.密实度:≥0.95 3.回填方式:机械 [工作内容] 1.填方 2.压实 |  | m3 | 97.26 | 9.91 |  | 963.85
10 | 040103001004 | 土方回填(管顶、结构顶500mm内) [项目特征] 1.材质:素土 2.密实度:≥0.95 3.回填方式:人工 [工作内容] 1.填方 2.压实 |  | m3 | 65.5 | 20.4 |  | 1336.2
11 | 040103002001 | 余方外运（自然方） [项目特征] 1.土方外运 2.运距:3㎞ [工作内容] |  | m3 | 144.39 | 19.27 |  | 2782.4
本页合计 | [7 empty] | 32240.63
分部分项工程量清单计价表
工程名称：碧桂园同州首府支线供热管道工程-土建工程 |  |  | 专业：市政土建 |  |  |  | 第 3 页 共 3 页
序号 | 项目编码 | 项目名称 |  | 计量 单位 | 工程数量 | 金额（元）
[6 empty] | 综合单价 |  | 合价
1.土方点装料运输至弃置点
|  | 分部小计 | [5 empty] | 34676.86
本页合计 | [7 empty] | 32240.63
合计 | [7 empty] | 62427.13