## 表-2 分部分项工程量清单计价表
分部分项工程量清单计价表
工程名称：南环路（南大街-西二环）主线供热管道工程-土建工程 |  |  | 专业：市政土建 |  |  |  | 第 1 页 共 3 页
序号 | 项目编码 | 项目名称 |  | 计量 单位 | 工程数量 | 金额（元）
[6 empty] | 综合单价 |  | 合价
拆除工程
沥青路面
1 | 040801001001 | 拆除沥青路面 [项目特征] 1.材质:沥青砼 2.结构:100mm厚(80mm厚中粒,20mm厚细粒) 3.拆除方式:机械 4.垃圾外运 5.运距:3㎞ [工程内容] 1.拆除 2.运输 3.余方点装料运输至弃置点 |  | m2 | 24.93 | 6.9 |  | 172.02
2 | 040801001002 | 拆除砼垫层 [项目特征] 1.材质:混凝土 2.结构:200mm厚C15混凝土 3.拆除方式:机械 4.垃圾外运 5.运距:3㎞ [工程内容] 1.拆除 2.运输 3.余方点装料运输至弃置点 |  | m2 | 24.93 | 23.82 |  | 593.83
3 | 040801002001 | 拆除基层 [项目特征] 1.材质:3:7灰土 2.厚度:300mm 3.拆除方式:机械 4.垃圾外运 5.运距:3㎞ [工程内容] 1.拆除 2.运输 3.余方点装料运输至弃置点 |  | m2 | 24.93 | 17.5 |  | 436.28
|  | 分部小计 | [5 empty] | 1202.13
路面恢复工程
沥青路面
4 | 040203004001 | 沥青混凝土路面 [项目特征] 1.面层材质:80mm厚沥青砼(中粒) [工作内容] 1.洒铺底油 |  | m2 | 24.93 | 110.62 |  | 2757.76
本页合计 | [7 empty] | 3959.89
分部分项工程量清单计价表
工程名称：南环路（南大街-西二环）主线供热管道工程-土建工程 |  |  | 专业：市政土建 |  |  |  | 第 2 页 共 3 页
序号 | 项目编码 | 项目名称 |  | 计量 单位 | 工程数量 | 金额（元）
[6 empty] | 综合单价 |  | 合价
2.铺筑 3.碾压
5 | 040203004002 | 沥青混凝土路面 [项目特征] 1.面层材质:20mm厚沥青砼(细粒) [工作内容] 1.洒铺底油 2.铺筑 3.碾压 |  | m2 | 24.93 | 42.54 |  | 1060.52
6 | 040202001001 | 垫层 [项目特征] 1.材料品种:200mm厚C15混凝土 [工作内容] 1.拌和 2.铺筑 |  | m2 | 24.93 | 101.95 |  | 2541.61
7 | 040202002001 | 石灰稳定土 [项目特征] 1.厚度、材质:300mm厚3:7灰土 [工作内容] 1.拌和 2.铺筑 |  | m2 | 24.93 | 52.58 |  | 1310.82
|  | 分部小计 | [5 empty] | 7670.71
管沟工程
D133*4
8 | 040101002001 | 挖沟槽土方(DN125管沟) [项目特征] 1.土壤类别:综合土 2.挖土深度:2m以内 [工程内容] 1.土方开挖 |  | m3 | 35.39 | 8.51 |  | 301.17
9 | 040103001001 | 填方(管道基础) [项目特征] 1.材质:细砂 2.密实度:≥0.95 [工作内容] 1.填方 2.压实 |  | m3 | 13.62 | 113.06 |  | 1539.88
10 | 040103001002 | 垫层(管道基础) [项目特征] 1.材质:300mm厚3:7灰土 2.密实度:≥0.97 3.土方外购（另计） [工作内容] 1.填方 |  | m3 | 7.48 | 169.98 |  | 1271.45
本页合计 | [7 empty] | 8025.45
分部分项工程量清单计价表
工程名称：南环路（南大街-西二环）主线供热管道工程-土建工程 |  |  | 专业：市政土建 |  |  |  | 第 3 页 共 3 页
序号 | 项目编码 | 项目名称 |  | 计量 单位 | 工程数量 | 金额（元）
[6 empty] | 综合单价 |  | 合价
2.压实
11 | 040103001003 | 土方回填 [项目特征] 1.材质:素土 2.密实度:≥0.95 3.回填方式:机械 [工作内容] 1.填方 2.压实 |  | m3 | 4.97 | 9.23 |  | 45.87
12 | 040103001004 | 土方回填(管顶、结构顶500mm内) [项目特征] 1.材质:素土 2.密实度:≥0.95 3.回填方式:人工 [工作内容] 1.填方 2.压实 |  | m3 | 7.48 | 20.4 |  | 152.59
13 | 040103002001 | 余方外运（自然方） [项目特征] 1.土方外运 2.运距:3㎞ [工作内容] 1.土方点装料运输至弃置点 |  | m3 | 10.99 | 20.54 |  | 225.73
|  | 分部小计 | [5 empty] | 3536.69
本页合计 | [7 empty] | 424.19
合计 | [7 empty] | 12409.53