## 表-2 分部分项工程量清单计价表
分部分项工程量清单计价表
工程名称：东环路（洛滨大道-碧桂园同州首府）主线供热管道工程-安装工程 |  |  | 专业：市政安装 |  |  |  | 第 1 页 共 4 页
序号 | 项目编码 | 项目名称 |  | 计量 单位 | 工程数量 | 金额（元）
[6 empty] | 综合单价 |  | 合价
管径D377*7
1 | 040501005046 | 预制直埋保温管(供水管)（甲供材） [项目特征] 1.内钢管材质及规格: 螺旋焊钢管 D377*7 2.保温要求:保温采用耐高温改性聚氨酯保温层48.7mm厚，保护层采用高密度聚乙烯外保护层4mm，外护管径D482; 管道保温技术指标符合国家标准 3.连接方式:氩弧焊打底，手工电弧焊填充并盖面 4.安装位置:直埋敷设 [工程内容] 1.预制保温管道铺设 |  | m | 247.9 | 66.25 |  | 16423.38
2 | 040501005047 | 预制直埋保温管(回水管)（甲供材） [项目特征] 1.内钢管材质及规格: 螺旋焊钢管 D377*7 2.保温要求:保温采用普通聚氨酯保温层43.7mm厚，保护层采用高密度聚乙烯外保护层4mm，外护管径D472; 管道保温技术指标符合国家标准 3.连接方式:氩弧焊打底，手工电弧焊填充并盖面 4.安装位置:直埋敷设 [工程内容] 1.预制保温管道铺设 |  | m | 247.9 | 66.25 |  | 16423.38
3 | 040501005048 | 现场保温螺旋钢管(供水管)（甲供材） [项目特征] 1.内钢管材质及规格: 螺旋焊钢管 D377*7 2.连接方式:氩弧焊打底，手工电弧焊填充并盖面 4.安装位置:检查井内铺设 [工程内容] 1.管道铺设 |  | m | 6.7 | 66.25 |  | 443.88
4 | 040501005049 | 现场保温螺旋钢管(回水管)（甲供材） [项目特征] 1.内钢管材质及规格: 螺旋焊钢管 D377*7 2.连接方式:氩弧焊打底，手工电弧 |  | m | 6.7 | 66.25 |  | 443.88
本页合计 | [7 empty] | 33734.52
分部分项工程量清单计价表
工程名称：东环路（洛滨大道-碧桂园同州首府）主线供热管道工程-安装工程 |  |  | 专业：市政安装 |  |  |  | 第 2 页 共 4 页
序号 | 项目编码 | 项目名称 |  | 计量 单位 | 工程数量 | 金额（元）
[6 empty] | 综合单价 |  | 合价
焊填充并盖面 4.安装位置:检查井内铺设 [工程内容] 1.管道铺设
5 | 040502010001 | 防水套管制作、安装 [项目特征] 1.柔性套管:钢性防水套管 2.规格:DN500 [工作内容] 1.制作 2.安装 |  | 个 | 8 | 201.8 |  | 1614.4
6 | 040502012001 | 单向无泄露套筒补偿器（甲供材） [项目特征] 1.设计参数:1.6MPa，供水管，补偿量200mm 2.公称直径: DN350 3.接口形式:焊接连接 [工程内容] 1.安装 |  | 个 | 2 | 801.07 |  | 1602.14
7 | 040502012002 | 单向无泄露套筒补偿器（甲供材） [项目特征] 1.设计参数:1.6MPa，回水管，补偿量150mm 2.公称直径: DN350 3.接口形式:焊接连接 [工程内容] 1.安装 |  | 个 | 2 | 801.07 |  | 1602.14
8 | 040503001018 | 三偏心金属硬密封蝶阀（甲供材） [项目特征] 1.阀门类型:三偏心金属硬密封蝶阀 DN350 2.连接方式：焊接连接 [工程内容] 1.阀门安装 |  | 个 | 2 | 4439.65 |  | 8879.3
9 | 040502003044 | 预制直埋保温弯头 （甲供材） [项目特征] 1.规格: DN350 θ=90°R=3D δ=9mm 2.连接方式：焊接连接 [工程内容] 1.安装 |  | 个 | 4 | 932.25 |  | 3729
10 | 040502003041 | 预制跨越三通（甲供材） [项目特征] 1.规格: DN350*350*250 2.连接方式：焊接连接 [工程内容] 1.安装 |  | 个 | 2 | 932.25 |  | 1864.5
本页合计 | [7 empty] | 19291.48
分部分项工程量清单计价表
工程名称：东环路（洛滨大道-碧桂园同州首府）主线供热管道工程-安装工程 |  |  | 专业：市政安装 |  |  |  | 第 3 页 共 4 页
序号 | 项目编码 | 项目名称 |  | 计量 单位 | 工程数量 | 金额（元）
[6 empty] | 综合单价 |  | 合价
11 | 040502009002 | 盲（堵）板安装 [项目特征] 1.盲板规格:DN350 [工程内容] 1.安装 |  | 个 | 2 | 294 |  | 588
12 | 040502013001 | 支架制作、安装 [项目特征] 1.类型: 型钢 2.除锈，刷红丹底漆两道，调和漆两道，颜色为灰色 [工程内容] 1.制作 2.安装 3.除锈、刷油 |  | kg | 866.08 | 7.45 |  | 6452.3
13 | 040501005050 | 无缝钢管 [项目特征] 1.材质规格: 无缝钢管 D219*6 2.连接方式:焊接 3.防腐、保温要求:除锈后刷红丹防锈漆两遍 [工程内容] 1.管道铺设 2.管道防腐 |  | m | 0.4 | 207.13 |  | 82.85
14 | 040501005051 | 无缝钢管 [项目特征] 1.材质规格: 无缝钢管 D89*4 2.连接方式:焊接 3.防腐、保温要求:除锈后刷红丹防锈漆两遍 [工程内容] 1.管道铺设 2.管道防腐 |  | m | 2 | 56.38 |  | 112.76
15 | 040501005052 | 无缝钢管 [项目特征] 1.材质规格: 无缝钢管 D32*2.5 2.连接方式:焊接 3.防腐、保温要求:除锈后刷红丹防锈漆两遍 [工程内容] 1.管道铺设 2.管道防腐 |  | m | 2 | 29.68 |  | 59.36
16 | 040503001019 | 球阀（甲供材） [项目特征] 1.阀门类型:球阀 DN25 2.连接方式：焊接连接 [工程内容] 1.阀门安装 |  | 个 | 2 | 52.8 |  | 105.6
本页合计 | [7 empty] | 7400.87
分部分项工程量清单计价表
工程名称：东环路（洛滨大道-碧桂园同州首府）主线供热管道工程-安装工程 |  |  | 专业：市政安装 |  |  |  | 第 4 页 共 4 页
序号 | 项目编码 | 项目名称 |  | 计量 单位 | 工程数量 | 金额（元）
[6 empty] | 综合单价 |  | 合价
17 | 040503001020 | 球阀（甲供材） [项目特征] 1.阀门类型:球阀 DN80 2.连接方式：焊接连接 [工程内容] 1.阀门安装 |  | 个 | 2 | 53.9 |  | 107.8
18 | 040502003045 | 钢管件安装 [项目特征] 1.管件类型:挖眼 2.管径、壁厚:D377*7 [工作内容] 1.制作 2.安装 |  | 个 | 1 | 380 |  | 380
19 | 040502003046 | 弯头（甲供） [项目特征] 1.规格:D89*4 2.连接方式:焊接连接 [工作内容] 1.安装 |  | 个 | 2 | 238.05 |  | 476.1
20 | 040502003047 | 三通（甲供） [项目特征] 1.规格:D377*377*219 2.连接方式:焊接连接 [工作内容] 1.安装 |  | 个 | 1 | 565.98 |  | 565.98
21 | 040502003048 | 三通（甲供） [项目特征] 1.规格:D219*219*89 2.连接方式:焊接连接 [工作内容] 1.安装 |  | 个 | 1 | 344.5 |  | 344.5
22 | 040502003049 | 弯头（甲供） [项目特征] 1.规格:D25*2.5 2.连接方式:焊接连接 [工作内容] 1.安装 |  | 个 | 2 | 140.2 |  | 280.4
23 | 040502009003 | 盲（堵）板安装 [项目特征] 1.盲板规格:DN200 [工程内容] 1.安装 |  | 个 | 1 | 243.11 |  | 243.11
|  | 分部小计 | [5 empty] | 62824.76
本页合计 | [7 empty] | 2397.89
合计 | [7 empty] | 62824.76