## 表-2 分部分项工程量清单计价表
分部分项工程量清单计价表
工程名称：南环路（南大街-西二环）主线供热管道工程-土建工程 |  |  | 专业：市政土建 |  |  |  | 第 1 页 共 12 页
序号 | 项目编码 | 项目名称 |  | 计量 单位 | 工程数量 | 金额（元）
[6 empty] | 综合单价 |  | 合价
拆除工程
沥青路面
1 | 040801001001 | 拆除沥青路面 [项目特征] 1.材质:沥青砼 2.结构:100mm厚(80mm厚中粒,20mm厚细粒) 3.拆除方式:机械 4.垃圾外运 5.运距:3㎞ [工程内容] 1.拆除 2.运输 3.余方点装料运输至弃置点 |  | m2 | 1263.57 | 5.5 |  | 6949.64
2 | 040801001002 | 拆除砼垫层 [项目特征] 1.材质:混凝土 2.结构:200mm厚C15混凝土 3.拆除方式:机械 4.垃圾外运 5.运距:3㎞ [工程内容] 1.拆除 2.运输 3.余方点装料运输至弃置点 |  | m2 | 1263.57 | 7.5 |  | 9476.78
3 | 040801002004 | 拆除基层 [项目特征] 1.材质:3:7灰土 2.厚度:300mm 3.拆除方式:机械 4.垃圾外运 5.运距:3㎞ [工程内容] 1.拆除 2.运输 3.余方点装料运输至弃置点 |  | m2 | 1263.57 | 11 |  | 13899.27
|  | 分部小计 | [5 empty] | 30325.69
路面恢复工程
沥青路面
4 | 040203004001 | 沥青混凝土路面 [项目特征] 1.面层材质:80mm厚沥青砼(中粒) [工作内容] 1.洒铺底油 |  | m2 | 1263.57 | 91.78 |  | 115970.45
本页合计 | [7 empty] | 146296.14
分部分项工程量清单计价表
工程名称：南环路（南大街-西二环）主线供热管道工程-土建工程 |  |  | 专业：市政土建 |  |  |  | 第 2 页 共 12 页
序号 | 项目编码 | 项目名称 |  | 计量 单位 | 工程数量 | 金额（元）
[6 empty] | 综合单价 |  | 合价
2.铺筑 3.碾压
5 | 040203004002 | 沥青混凝土路面 [项目特征] 1.面层材质:20mm厚沥青砼(细粒) [工作内容] 1.洒铺底油 2.铺筑 3.碾压 |  | m2 | 1263.57 | 27.76 |  | 35076.7
6 | 040202001001 | 垫层 [项目特征] 1.材料品种:200mm厚C15混凝土 [工作内容] 1.拌和 2.铺筑 |  | m2 | 1263.57 | 126.24 |  | 159513.08
7 | 040202002001 | 石灰稳定土 [项目特征] 1.厚度、材质:300mm厚3:7灰土 [工作内容] 1.拌和 2.铺筑 |  | m2 | 1263.57 | 47.47 |  | 59981.67
|  | 分部小计 | [5 empty] | 370541.9
检查井工程
D325*7
8 | 040101002001 | 挖沟槽土方(DN300管沟) [项目特征] 1.土壤类别:综合土 2.挖土深度:2m以内 [工程内容] 1.土方开挖 |  | m3 | 2052.04 | 23.61 |  | 48448.66
9 | 040101003001 | 挖检查井土方(BJ1、BJ2、BJ3、BJ4、BJ5、FJ1、FJ2、FJ3、FJ4、FJ5) [项目特征] 1.土壤类别:综合土 2.挖土深度:4m以内 [工作内容] 1.土方开挖 |  | m3 | 557.24 | 31.77 |  | 17703.51
10 | 040101003003 | 挖检查井土方(DJ1、DJ2) [项目特征] 1.土壤类别:综合土 2.挖土深度:8m以内 [工作内容] 1.土方开挖 |  | m3 | 311.13 | 44.44 |  | 13826.62
本页合计 | [7 empty] | 334550.24
分部分项工程量清单计价表
工程名称：南环路（南大街-西二环）主线供热管道工程-土建工程 |  |  | 专业：市政土建 |  |  |  | 第 3 页 共 12 页
序号 | 项目编码 | 项目名称 |  | 计量 单位 | 工程数量 | 金额（元）
[6 empty] | 综合单价 |  | 合价
11 | 040101003002 | 挖支墩土方(G1、G2、G3、G4、G5、G6) [项目特征] 1.土壤类别:综合土 2.挖土深度:4m以内 [工作内容] 1.土方开挖 |  | m3 | 301.43 | 31.77 |  | 9576.43
12 | 040103001001 | 填方(管道基础) [项目特征] 1.材质:细砂 2.密实度:≥0.95 [工作内容] 1.填方 2.压实 |  | m3 | 793.17 | 421.61 |  | 334408.4
13 | 040103001002 | 垫层(管道基础) [项目特征] 1.材质:300mm厚3:7灰土 2.密实度:≥0.97 3.土方外购（另计） [工作内容] 1.填方 2.压实 |  | m3 | 379.07 | 230.62 |  | 87421.12
14 | 040504002001 | 混凝土检查井 [项目特征] 1.井盖:Φ700mm球墨铸铁井盖(甲供材) 2.井编号:BJ1、BJ2 3.井尺寸:2000*2500*1800mm 4.顶板:250mm厚C30 P6抗渗钢筋混凝土 5.人孔:200mm厚C30 P6抗渗商品混凝土,362mm高 6.井身:250mm厚C30 P6抗渗商品混凝土 7.底板:300mm厚C30 P6抗渗商品混凝土 8.垫层:100mm厚C15商品混凝土垫层 9.灰土垫层:300厚3:7灰土垫层 10.踏步:球墨铸铁,间距360mm 11.钢筋种类:Φ10以内,10以上 12.混凝土类别:商品 13.集水坑:400*400mm 14.井外围500mm及底板以上500mm范围内用3:7灰土回填(另计) [工程内容] 1.垫层铺筑 |  | 座 | 2 | 10288.15 |  | 20576.3
本页合计 | [7 empty] | 451982.25
分部分项工程量清单计价表
工程名称：南环路（南大街-西二环）主线供热管道工程-土建工程 |  |  | 专业：市政土建 |  |  |  | 第 4 页 共 12 页
序号 | 项目编码 | 项目名称 |  | 计量 单位 | 工程数量 | 金额（元）
[6 empty] | 综合单价 |  | 合价
2.钢筋混凝土浇筑 3.养生 4.爬梯制作、安装 5.盖板制作、安装
15 | 040504002002 | 混凝土检查井 [项目特征] 1.井盖:Φ700mm球墨铸铁井盖(甲供材) 2.井编号:BJ3 3.井尺寸:3200*2800*2000mm 4.顶板:250mm厚C30 P6抗渗钢筋混凝土 5.人孔:200mm厚C30 P6抗渗商品混凝土,162mm高 6.井身:250mm厚C30 P6抗渗商品混凝土 7.底板:300mm厚C30 P6抗渗商品混凝土 8.垫层:100mm厚C15商品混凝土垫层 9.灰土垫层:300厚3:7灰土垫层 10.踏步:球墨铸铁,间距360mm 11.钢筋种类:Φ10以内,10以上 12.混凝土类别:商品 13.集水坑:400*400mm 14.井外围500mm及底板以上500mm范围内用3:7灰土回填(另计) [工程内容] 1.垫层铺筑 2.钢筋混凝土浇筑 3.养生 4.爬梯制作、安装 5.盖板制作、安装 |  | 座 | 1 | 19614.97 |  | 19614.97
16 | 040504002004 | 混凝土检查井 [项目特征] 1.井盖:Φ700mm球墨铸铁井盖(甲供材) 2.井编号:BJ4 3.井尺寸:3500*2800*2300mm 4.顶板:300mm厚C30 P6抗渗钢筋混凝土 5.人孔:200mm厚C30 P6抗渗商品混凝土,312mm高 6.井身:250mm厚C30 P6抗渗商品混凝土 7.底板:300mm厚C30 P6抗渗商品混凝土 |  | 座 | 1 | 24468.11 |  | 24468.11
本页合计 | [7 empty] | 44083.08
分部分项工程量清单计价表
工程名称：南环路（南大街-西二环）主线供热管道工程-土建工程 |  |  | 专业：市政土建 |  |  |  | 第 5 页 共 12 页
序号 | 项目编码 | 项目名称 |  | 计量 单位 | 工程数量 | 金额（元）
[6 empty] | 综合单价 |  | 合价
8.垫层:100mm厚C15商品混凝土垫层 9.灰土垫层:300厚3:7灰土垫层 10.踏步:球墨铸铁,间距360mm 11.钢筋种类:Φ10以内,10以上 12.混凝土类别:商品 13.集水坑:400*400mm 14.井外围500mm及底板以上500mm范围内用3:7灰土回填(另计) [工程内容] 1.垫层铺筑 2.钢筋混凝土浇筑 3.养生 4.爬梯制作、安装 5.盖板制作、安装
17 | 040504002005 | 混凝土检查井 [项目特征] 1.井盖:Φ700mm球墨铸铁井盖(甲供材) 2.井编号:BJ5 3.井尺寸:3500*2800*2300mm 4.顶板:300mm厚C30 P6抗渗钢筋混凝土 5.人孔:200mm厚C30 P6抗渗商品混凝土,512mm高 6.井身:250mm厚C30 P6抗渗商品混凝土 7.底板:300mm厚C30 P6抗渗商品混凝土 8.垫层:100mm厚C15商品混凝土垫层 9.灰土垫层:300厚3:7灰土垫层 10.踏步:球墨铸铁,间距360mm 11.钢筋种类:Φ10以内,10以上 12.混凝土类别:商品 13.集水坑:400*400mm 14.井外围500mm及底板以上500mm范围内用3:7灰土回填(另计) [工程内容] 1.垫层铺筑 2.钢筋混凝土浇筑 3.养生 4.爬梯制作、安装 5.盖板制作、安装 |  | 座 | 1 | 24468.11 |  | 24468.11
18 | 040504002006 | 混凝土检查井 [项目特征] |  | 座 | 2 | 11310.89 |  | 22621.78
本页合计 | [7 empty] | 47089.89
分部分项工程量清单计价表
工程名称：南环路（南大街-西二环）主线供热管道工程-土建工程 |  |  | 专业：市政土建 |  |  |  | 第 6 页 共 12 页
序号 | 项目编码 | 项目名称 |  | 计量 单位 | 工程数量 | 金额（元）
[6 empty] | 综合单价 |  | 合价
1.井盖:Φ700mm球墨铸铁井盖(甲供材) 2.井编号:FJ1、FJ2 3.井尺寸:2000*2800*2400mm 4.顶板:250mm厚C30 P6抗渗钢筋混凝土 5.人孔:200mm厚C30 P6抗渗商品混凝土,562mm高 6.井身:250mm厚C30 P6抗渗商品混凝土 7.底板:300mm厚C30 P6抗渗商品混凝土 8.垫层:100mm厚C15商品混凝土垫层 9.灰土垫层:300厚3:7灰土垫层 10.踏步:球墨铸铁,间距360mm 11.钢筋种类:Φ10以内,10以上 12.混凝土类别:商品 13.集水坑:400*400mm 14.井外围500mm及底板以上500mm范围内用3:7灰土回填(另计) [工程内容] 1.垫层铺筑 2.钢筋混凝土浇筑 3.养生 4.爬梯制作、安装 5.盖板制作、安装
19 | 040504002009 | 混凝土检查井 [项目特征] 1.井盖:Φ700mm球墨铸铁井盖(甲供材) 2.井编号:FJ3、FJ5 3.井尺寸:2000*2800*2200mm 4.顶板:250mm厚C30 P6抗渗钢筋混凝土 5.人孔:200mm厚C30 P6抗渗商品混凝土,562mm高 6.井身:250mm厚C30 P6抗渗商品混凝土 7.底板:300mm厚C30 P6抗渗商品混凝土 8.垫层:100mm厚C15商品混凝土垫层 9.灰土垫层:300厚3:7灰土垫层 10.踏步:球墨铸铁,间距360mm 11.钢筋种类:Φ10以内,10以上 |  | 座 | 2 | 11145.45 |  | 22290.9
本页合计 | [7 empty] | 22290.9
分部分项工程量清单计价表
工程名称：南环路（南大街-西二环）主线供热管道工程-土建工程 |  |  | 专业：市政土建 |  |  |  | 第 7 页 共 12 页
序号 | 项目编码 | 项目名称 |  | 计量 单位 | 工程数量 | 金额（元）
[6 empty] | 综合单价 |  | 合价
12.混凝土类别:商品 13.集水坑:400*400mm 14.井外围500mm及底板以上500mm范围内用3:7灰土回填(另计) [工程内容] 1.垫层铺筑 2.钢筋混凝土浇筑 3.养生 4.爬梯制作、安装 5.盖板制作、安装
20 | 040504002003 | 混凝土检查井 [项目特征] 1.井盖:Φ700mm球墨铸铁井盖(甲供材) 2.井编号:FJ4 3.井尺寸:2000*2500*2100mm 4.顶板:250mm厚C30 P6抗渗钢筋混凝土 5.人孔:200mm厚C30 P6抗渗商品混凝土,62mm高 6.井身:250mm厚C30 P6抗渗商品混凝土 7.底板:300mm厚C30 P6抗渗商品混凝土 8.垫层:100mm厚C15商品混凝土垫层 9.灰土垫层:300厚3:7灰土垫层 10.踏步:球墨铸铁,间距360mm 11.钢筋种类:Φ10以内,10以上 12.混凝土类别:商品 13.集水坑:400*400mm 14.井外围500mm及底板以上500mm范围内用3:7灰土回填(另计) [工程内容] 1.垫层铺筑 2.钢筋混凝土浇筑 3.养生 4.爬梯制作、安装 5.盖板制作、安装 |  | 座 | 1 | 11140.02 |  | 11140.02
21 | 040504002007 | 混凝土井 [项目特征] 1.井盖:Φ700mm球墨铸铁井盖(甲供材) 2.井编号:DJ1 3.井尺寸:2800*3400*6800mm 4.梁:300*500mm、250*300mmC30 P6抗渗钢筋混凝土 |  | 座 | 1 | 31590.1 |  | 31590.1
本页合计 | [7 empty] | 42730.12
分部分项工程量清单计价表
工程名称：南环路（南大街-西二环）主线供热管道工程-土建工程 |  |  | 专业：市政土建 |  |  |  | 第 8 页 共 12 页
序号 | 项目编码 | 项目名称 |  | 计量 单位 | 工程数量 | 金额（元）
[6 empty] | 综合单价 |  | 合价
5.盖板:250mm厚C30 P6抗渗钢筋混凝土(7块) 6.顶板:250mm厚C30 P6抗渗钢筋混凝土 7.人孔:200mm厚C30 P6抗渗商品混凝土,600mm高 8.井身:400mm厚C30 P6抗渗商品混凝土 9.底板:500mm厚C30 P6抗渗商品混凝土 10.垫层:100mm厚C15商品混凝土垫层 11.踏步:球墨铸铁,间距360mm 12.钢筋种类:Φ10以内,10以内,10以上 13.混凝土类别:商品 14.集水坑:400*400mm 15.井外围500mm及底板以上500mm范围内用3:7灰土回填(另计) [工程内容] 1.垫层铺筑 2.钢筋混凝土浇筑 3.养生 4.爬梯制作、安装 5.盖板、过梁制作、安装
22 | 040504002008 | 混凝土井 [项目特征] 1.井盖:Φ700mm球墨铸铁井盖(甲供材) 2.井编号:DJ2 3.井尺寸:2500*3400*6800mm 4.梁:300*500mm、250*300mmC30 P6抗渗钢筋混凝土 5.盖板:250mm厚C30 P6抗渗钢筋混凝土(6块) 6.顶板:250mm厚C30 P6抗渗钢筋混凝土 7.人孔:200mm厚C30 P6抗渗商品混凝土,600mm高 8.井身:400mm厚C30 P6抗渗商品混凝土 9.底板:500mm厚C30 P6抗渗商品混凝土 10.垫层:100mm厚C15商品混凝土垫层 11.踏步:球墨铸铁,间距360mm 12.钢筋种类:Φ10以内,10以内,10以上 |  | 座 | 1 | 29076.04 |  | 29076.04
本页合计 | [7 empty] | 29076.04
分部分项工程量清单计价表
工程名称：南环路（南大街-西二环）主线供热管道工程-土建工程 |  |  | 专业：市政土建 |  |  |  | 第 9 页 共 12 页
序号 | 项目编码 | 项目名称 |  | 计量 单位 | 工程数量 | 金额（元）
[6 empty] | 综合单价 |  | 合价
13.混凝土类别:商品 14.集水坑:400*400mm 15.井外围500mm及底板以上500mm范围内用3:7灰土回填(另计) [工程内容] 1.垫层铺筑 2.钢筋混凝土浇筑 3.养生 4.爬梯制作、安装 5.盖板、过梁制作、安装
23 | 031302010001 | T型固定墩 [项目特征] 1.编号:G1、G2、G3、G5、G6 2.尺寸:3000*2400*2000mm 3.墩身:500mm厚C30 P6抗渗钢筋混凝土 4.墩座:400mm厚C30 P6抗渗钢筋混凝土 5.垫层:100mm厚C15商品混凝土垫层 6.垫层:500mm厚3:7灰土 7.钢筋种类:10以内,10以上 8.混凝土类别:商品 [工作内容] 1.锚固件安装 2.模板制作、安装 3.现场浇注 4.钢筋配制 |  | 个 | 5 | 7366.86 |  | 36834.3
24 | 031302010002 | T型固定墩 [项目特征] 1.编号:G4 2.尺寸:4800*4600*3300mm 3.墩身:800mm厚C30 P6抗渗钢筋混凝土 4.墩座:600mm厚C30 P6抗渗钢筋混凝土 5.垫层:100mm厚C15商品混凝土垫层 6.垫层:500mm厚3:7灰土 7.钢筋种类:10以内,10以上 8.混凝土类别:商品 [工作内容] 1.锚固件安装 2.模板制作、安装 3.现场浇注 4.钢筋配制 |  | 个 | 1 | 28146.53 |  | 28146.53
25 | 031302010003 | 支墩(检查井) [项目特征] |  | 个 | 6 | 650 |  | 3900
本页合计 | [7 empty] | 68880.83
分部分项工程量清单计价表
工程名称：南环路（南大街-西二环）主线供热管道工程-土建工程 |  |  | 专业：市政土建 |  |  |  | 第 10 页 共 12 页
序号 | 项目编码 | 项目名称 |  | 计量 单位 | 工程数量 | 金额（元）
[6 empty] | 综合单价 |  | 合价
1.部位:BJ1、BJ2、BJ3 2.尺寸:400*400*659mm 3.材质:C30混凝土 4.混凝土类别:商品 [工作内容] 1.模板制作、安装 2.现场浇注
26 | 031302010004 | 支墩(检查井) [项目特征] 1.部位:BJ4 2.尺寸:400*400*1325mm 3.材质:C30混凝土 4.混凝土类别:商品 [工作内容] 1.模板制作、安装 2.现场浇注 |  | 个 | 2 | 950 |  | 1900
27 | 031302010005 | 支墩(检查井) [项目特征] 1.部位:BJ5 2.尺寸:400*400*1500mm 3.材质:C30混凝土 4.混凝土类别:商品 [工作内容] 1.模板制作、安装 2.现场浇注 |  | 个 | 2 | 1050 |  | 2100
28 | 031302010006 | 支墩(检查井) [项目特征] 1.部位:FJ1、FJ2、FJ3、FJ5 2.尺寸:400*400*700mm 3.材质:C30混凝土 4.混凝土类别:商品 [工作内容] 1.模板制作、安装 2.现场浇注 |  | 个 | 8 | 650 |  | 5200
29 | 040103001003 | 土方回填 [项目特征] 1.材质:素土 2.密实度:≥0.95 3.回填方式:机械 [工作内容] 1.填方 2.压实 |  | m3 | 642.67 | 9.24 |  | 5938.27
30 | 040103001004 | 土方回填(管顶、结构顶500mm内) [项目特征] 1.材质:素土 2.密实度:≥0.95 3.回填方式:人工 |  | m3 | 379.07 | 20.4 |  | 7733.03
本页合计 | [7 empty] | 22871.3
分部分项工程量清单计价表
工程名称：南环路（南大街-西二环）主线供热管道工程-土建工程 |  |  | 专业：市政土建 |  |  |  | 第 11 页 共 12 页
序号 | 项目编码 | 项目名称 |  | 计量 单位 | 工程数量 | 金额（元）
[6 empty] | 综合单价 |  | 合价
[工作内容] 1.填方 2.压实
31 | 040103001006 | 土方回填(井周边500mm范围) [项目特征] 1.材质:3:7灰土 2.密实度:≥0.97 [工作内容] 1.填方 2.压实 |  | m3 | 375.15 | 149.7 |  | 56159.96
32 | 040103002001 | 余方外运（自然方） [项目特征] 1.土方外运 2.运距:3㎞ [工作内容] 1.土方点装料运输至弃置点 |  | m3 | 1519.42 | 40 |  | 60776.8
33 | B01 | 防坠网 [项目特征] 1.尺寸:Φ600mm 2.材质:聚酯复丝(Φ12mm三股) [工作内容] 1.制作 2.安装 |  | 套 | 24 | 850 |  | 20400
34 | B02 | 防护网格栅 [项目特征] 1.格栅:-40*5扁钢 2.龙骨:C20a槽钢,L70*70*5角钢 3.顶管井2m处布置 [工作内容] 1.制作 2.安装 |  | m2 | 13.02 | 180 |  | 2343.6
35 | 050201014001 | 栏杆、扶手 [项目特征] 1.高度:1050mm 2.扶手:Φ32钢管 3.立柱:Φ32钢管,间距150mm [工作内容] 1.栏杆、扶手安装 |  | m | 13 | 120 |  | 1560
36 | 040103001005 | 填砂(顶管) [项目特征] 1.材质:细砂 2.密实度:≥0.95 [工作内容] 1.填方 2.压实 |  | m3 | 31.89 | 421.61 |  | 13445.14
37 | 040504007001 | 支座(顶管) |  | m3 | 23.5 | 500 |  | 11750
本页合计 | [7 empty] | 166435.5
分部分项工程量清单计价表
工程名称：南环路（南大街-西二环）主线供热管道工程-土建工程 |  |  | 专业：市政土建 |  |  |  | 第 12 页 共 12 页
序号 | 项目编码 | 项目名称 |  | 计量 单位 | 工程数量 | 金额（元）
[6 empty] | 综合单价 |  | 合价
[项目特征] 1.材质:C30混凝土 2.钢筋:Φ14植筋(与顶管连接) [工作内容] 1.混凝土浇筑 2.养生
|  | 分部小计 | [5 empty] | 975418.7
本页合计 | [7 empty] | 166435.5
合计 | [7 empty] | 1376286.29